## 关节运动
轮次 | 关节 | 负向用时(s) | 正向用时(s) | 负向失败 | 正向失败 | 负向目标角度 | 正向目标角度
1 | J1 | 2.264 | 3.615 | 0 | 0 | [-165.0, 10.0, 110.0, 0.0] | [165.0, 10.0, 110.0, 0.0]
1 | J2 | 2.223 | 2.726 | 0 | 0 | [0.0, -18.0, 120.0, 0.0] | [0.0, 85.0, 110.0, 0.0]
1 | J3 | 2.476 | 2.993 | 0 | 0 | [0.0, 10.0, 89.0, 0.0] | [100, 60.0, 200.0, 0.0]
1 | J4 | 3.473 | 4.74 | 0 | 0 | [0.0, 10.0, 110.0, -179.0] | [0.0, 10.0, 110.0, 179.0]

## 坐标运动
轮次 | 轴 | 负向用时(s) | 正向用时(s) | 负向失败 | 正向失败 | 负向目标坐标 | 正向目标坐标 | 负向反馈坐标 | 正向反馈坐标 | 本轮基准坐标
1 | X | 1.267 | 1.239 | 0 | 0 | [219.36, 0.0, 41.04, 0.0] | [259.36, 0.0, 41.04, 0.0] | [219.36, 0.0, 41.06, 0.0] | [259.35, 0.0, 41.07, 0.0] | [239.36, 0.0, 41.04, 0.0]
1 | Y | 1.218 | 1.218 | 0 | 0 | [239.36, -20.0, 41.04, 0.0] | [239.36, 20.0, 41.04, 0.0] | [239.36, -19.97, 41.06, -0.05] | [239.36, 19.97, 41.06, 0.05] | [239.36, 0.0, 41.04, 0.0]

## 监控汇总
项目 | 数值
串口 | COM9
波特率 | 1000000
速度 | 80
监控周期(s) | 0.2
循环次数(0=无限) | 0
起始关节角 | [0.0, 10.0, 110.0, 0.0]
笛卡尔前置关节角 | [0.0, 10.0, 110.0, 0.0]
关节到位容差(°) | 0.5
坐标 XYZ 容差(mm) | 1
坐标 Rx 容差(°) | 1
坐标步长 XYZ(mm) | 20
坐标步长 Rx(°) | 20
关节发送次数 | 8
关节失败次数 | 0
坐标发送次数 | 5
坐标失败次数 | 1
监控轮询次数 | 36
错误信息无效次数 | 0
运行状态无效次数 | 0
电机使能无效次数 | 0
监控异常次数 | 0

## 监控事件
时间 | 错误信息 | 运行状态 | 电机使能 | 异常计数
2026-06-13 16:30:08 | ok | 0 | [1, 1, 1, 1, 1] | 0
2026-06-13 16:30:08 | ok | 0 | [1, 1, 1, 1, 1] | 0
2026-06-13 16:30:10 | ok | 0 | [1, 1, 1, 1, 1] | 0
2026-06-13 16:30:10 | ok | 0 | [1, 1, 1, 1, 1] | 0
2026-06-13 16:30:13 | ok | 0 | [1, 1, 1, 1, 1] | 0
2026-06-13 16:30:14 | ok | 0 | [1, 1, 1, 1, 1] | 0
2026-06-13 16:30:16 | ok | 0 | [1, 1, 1, 1, 1] | 0
2026-06-13 16:30:16 | ok | 0 | [1, 1, 1, 1, 1] | 0
2026-06-13 16:30:18 | ok | 0 | [1, 1, 1, 1, 1] | 0
2026-06-13 16:30:19 | ok | 0 | [1, 1, 1, 1, 1] | 0
2026-06-13 16:30:21 | ok | 0 | [1, 1, 1, 1, 1] | 0
2026-06-13 16:30:21 | ok | 0 | [1, 1, 1, 1, 1] | 0
2026-06-13 16:30:24 | ok | 0 | [1, 1, 1, 1, 1] | 0
2026-06-13 16:30:24 | ok | 0 | [1, 1, 1, 1, 1] | 0
2026-06-13 16:30:27 | ok | 0 | [1, 1, 1, 1, 1] | 0
2026-06-13 16:30:28 | ok | 0 | [1, 1, 1, 1, 1] | 0
2026-06-13 16:30:32 | ok | 0 | [1, 1, 1, 1, 1] | 0
2026-06-13 16:30:32 | ok | 0 | [1, 1, 1, 1, 1] | 0
2026-06-13 16:30:36 | ok | 0 | [1, 1, 1, 1, 1] | 0
2026-06-13 16:30:36 | ok | 0 | [1, 1, 1, 1, 1] | 0
2026-06-13 16:30:37 | ok | 0 | [1, 1, 1, 1, 1] | 0
2026-06-13 16:30:37 | ok | 0 | [1, 1, 1, 1, 1] | 0
2026-06-13 16:30:38 | ok | 0 | [1, 1, 1, 1, 1] | 0
2026-06-13 16:30:38 | ok | 0 | [1, 1, 1, 1, 1] | 0
2026-06-13 16:30:39 | ok | 0 | [1, 1, 1, 1, 1] | 0
2026-06-13 16:30:39 | ok | 0 | [1, 1, 1, 1, 1] | 0
2026-06-13 16:30:40 | ok | 0 | [1, 1, 1, 1, 1] | 0
2026-06-13 16:30:40 | ok | 0 | [1, 1, 1, 1, 1] | 0
2026-06-13 16:30:42 | ok | 0 | [1, 1, 1, 1, 1] | 0
2026-06-13 16:30:42 | ok | 0 | [1, 1, 1, 1, 1] | 0
2026-06-13 16:30:43 | ok | 0 | [1, 1, 1, 1, 1] | 0
2026-06-13 16:30:43 | ok | 0 | [1, 1, 1, 1, 1] | 0
2026-06-13 16:30:44 | ok | 0 | [1, 1, 1, 1, 1] | 0
2026-06-13 16:30:44 | ok | 0 | [1, 1, 1, 1, 1] | 0
2026-06-13 16:30:45 | ok | 0 | [1, 1, 1, 1, 1] | 0
2026-06-13 16:30:46 | ok | 0 | [1, 1, 1, 1, 1] | 0