## 关节运动
轮次 | 关节 | 负向用时(s) | 正向用时(s) | 负向失败 | 正向失败 | 负向目标角度 | 正向目标角度
1 | J1 | 2.236 | not_reached:[-106.18, 10.1, 109.86, -93.07] | 0 | 1 | [-165.0, 10.0, 110.0, 0.0] | [165.0, 10.0, 110.0, 0.0]
1 | J2 | not_reached:[-73.7, 9.99, 109.98, 0.0] | not_reached:[-73.7, 9.99, 109.98, 0.0] | 1 | 1 | [0.0, -18.0, 120.0, 0.0] | [0.0, 85.0, 110.0, 0.0]
1 | J3 | not_reached:[-73.7, 9.99, 109.98, 0.0] | not_reached:[-73.7, 9.99, 109.98, 0.0] | 1 | 1 | [0.0, 10.0, 89.0, 0.0] | [100, 60.0, 200.0, 0.0]
1 | J4 | not_reached:[-73.7, 9.99, 109.98, 0.0] | timeout_or_stop | 1 | 1 | [0.0, 10.0, 110.0, -179.0] | [0.0, 10.0, 110.0, 179.0]

## 坐标运动
轮次 | 轴 | 负向用时(s) | 正向用时(s) | 负向失败 | 正向失败 | 负向目标坐标 | 正向目标坐标 | 负向反馈坐标 | 正向反馈坐标 | 本轮基准坐标

## 监控汇总
项目 | 数值
串口 | COM9
波特率 | 1000000
速度 | 80
监控周期(s) | 0.2
循环次数(0=无限) | 0
起始关节角 | [0.0, 10.0, 110.0, 0.0]
笛卡尔前置关节角 | [0.0, 10.0, 110.0, 0.0]
关节到位容差(°) | 0.1
坐标 XYZ 容差(mm) | 0.1
坐标 Rx 容差(°) | 0.1
坐标步长 XYZ(mm) | 20
坐标步长 Rx(°) | 20
关节发送次数 | 8
关节失败次数 | 7
坐标发送次数 | 0
坐标失败次数 | 0
监控轮询次数 | 15
错误信息无效次数 | 0
运行状态无效次数 | 0
电机使能无效次数 | 0
监控异常次数 | 0

## 监控事件
时间 | 错误信息 | 运行状态 | 电机使能 | 异常计数
2026-06-15 19:29:48 | ok | 0 | [1, 1, 1, 1, 1] | 0
2026-06-15 19:29:50 | ok | 0 | [1, 1, 1, 1, 1] | 0
2026-06-15 19:29:50 | J1关节碰撞,请使用collision_unlock()接口解锁 | 0 | [1, 1, 1, 1, 1] | 0
2026-06-15 19:29:51 | J1关节碰撞,请使用collision_unlock()接口解锁 | 0 | [1, 1, 1, 1, 1] | 0
2026-06-15 19:29:51 | J1关节碰撞,请使用collision_unlock()接口解锁 | 0 | [1, 1, 1, 1, 1] | 0
2026-06-15 19:29:52 | J1关节碰撞,请使用collision_unlock()接口解锁 | 0 | [1, 1, 1, 1, 1] | 0
2026-06-15 19:29:52 | J1关节碰撞,请使用collision_unlock()接口解锁 | 0 | [1, 1, 1, 1, 1] | 0
2026-06-15 19:29:52 | J1关节碰撞,请使用collision_unlock()接口解锁 | 0 | [1, 1, 1, 1, 1] | 0
2026-06-15 19:29:53 | J1关节碰撞,请使用collision_unlock()接口解锁 | 0 | [1, 1, 1, 1, 1] | 0
2026-06-15 19:29:53 | J1关节碰撞,请使用collision_unlock()接口解锁 | 0 | [1, 1, 1, 1, 1] | 0
2026-06-15 19:29:53 | J1关节碰撞,请使用collision_unlock()接口解锁 | 0 | [1, 1, 1, 1, 1] | 0
2026-06-15 19:29:54 | J1关节碰撞,请使用collision_unlock()接口解锁 | 0 | [1, 1, 1, 1, 1] | 0
2026-06-15 19:29:54 | J1关节碰撞,请使用collision_unlock()接口解锁 | 0 | [1, 1, 1, 1, 1] | 0
2026-06-15 19:29:55 | J1关节碰撞,请使用collision_unlock()接口解锁 | 0 | [1, 1, 1, 1, 1] | 0
2026-06-15 19:29:55 | J1关节碰撞,请使用collision_unlock()接口解锁 | 0 | [1, 1, 1, 1, 1] | 0