## ultraArm P1协议文档
红色表示内部接口 橙色为特殊字符接口 深绿色为新添加 （ESP32-STM32） 绿色为夹爪接口 蓝色为主控读取接口 灰色为取消使用 | **原始数据格式**：`Gcode指令\r\n`（如：`G0 X10 Y20\r\n`） **添加XOR校验后的格式**：`$Gcode指令*XX\r\n` - `$` - 起始标记，表示数据包含校验（方便日志索引和排查） - `*` - 校验分隔符 - `XX` - 两位十六进制XOR校验值（对`$`之后、`*`之前的所有字符进行XOR计算） - `\r\n` - 行结束符 **示例**： - 原始指令：`G0 X10` - 带校验指令：`$G0 X10*2B\r\n`（假设XOR结果为0x2B） | 指令ID 设备主控-stm32 | 指令ID 设备屏幕-ESP32（对外通信） | 指令介绍 | English Introduction | 说明 | python接口命名-UltraArmP1 接口以对外通信指令ID为准 蓝色代表自测通过 白色代表未自测 内部接口使用需要实例化时开启_internal_mode=True模式 | 参数个数 | 参数 | 参数取值范围 | 参数 | 参数取值范围 | 参数 | 参数取值范围 | 参数 | 参数取值范围 | 参数 | 参数取值范围 | [5 empty] | 返回值（1.0.3版本） | 新版本返回值>=1.0.4版本使用 | 发送值示例
|  | G0 | G0 | 坐标控制 | coordinate control | 以最大速度 | set_coords_max_speed(coords) | 5 | X | -301.7~362.7mm | Y | ±362.7mm | Z | -157~91mm | R | ±180° | F | 1%-100% | [5 empty] | EndEnd | EndEnd（到位反馈） | G0 X100 Y200 Z300 F100
|  | G1 | G1 |  | coordinate control | 按规定速度，输入参数为百分比速度，每1%的速度约为1.6°/s（F1 = 1.6°/s） | set_coords(coords, speed) | 5 | X | -301.7~362.7mm | Y | ±362.7mm | Z | -157~91mm | R | ±180° | F | 1%-100% | [5 empty] | EndEnd | EndEnd | G1 X223.500 Y0 Z-250 F100
|  | G1 | G1 | 多关节控制 | angles control | 坐标控制，机械臂末端根据给定速度运动到 指令相应坐标 | set_angles(angles, speed) | 4 | A J1关节 | +-158° | B J2关节 | -18~80° | C J3关节 | 89°~190° | D J4关节 | +-179° | F | 1%-100% | [5 empty] | EndEnd | EndEnd | G1 A10 B10 C10 F20
|  | G1 | G1 | 单关节控制 | Single-joint control | 关节控制，机械臂相应关节根据给定速度进行单关节运动 | set_angle(joint_id,angle, speed) | 2 | A - 关节一 B - 关节二 C - 关节三 D - 关节四 | A:-158° ~ +158° B:-20° ~ 85° C:90° ~200° D:-180°~180° | F | 1%-100% | [11 empty] | EndEnd | EndEnd | G1 A10 F20
|  | G1 | G1 | 单坐标控制 |  | 坐标控制，机械臂末端根据给定坐标和速度进行直线坐标运动 | set_coord(coor_id, coord,speed) | 2 | X - X轴 Y - Y轴 Z - Z轴 R - R轴 | X：-301.7~362.7mm Y：±362.7mm Z：-157~91mm R：-157~91mm | F | 1%-100% | [11 empty] | EndEnd | EndEnd | G1 X10 F20
|  |  |  | G code写字画画 |  | 坐标指令控制写字画画，接口读取gcode文件 | play_gcode_file(filename)
|  | G10 | G10 | 重启 |  |  | _internal_set_reboot() | 0 | [16 empty] | G10 OK/ERROR:0 | G10
|  | G11 | G11 | 升级STM32固件 |  | 屏幕发送相应指令和主控板进行握手确认，握手成功后，主控板返回boot进行数据接收和升级 | upgrade_restart() | 0 | [16 empty] | G11 OK/ERROR:0（屏幕添加） 错误情况： 1、ERROR:0 - 未找到 bin 文件 2、ERROR:1 - 升级固件打开文件失败 3、ERROR:2 - STM32 进入升级模式失败 4、ERROR:3 -SD打开失败 5、ERROR:4 - 文件名不匹配 OK 成功进入升级状态 注意：这个返回状态时间范围是1s~25s（每个错误状态和成功状态的时间不一样，有的需要重试） | G11
|  | M3 | M3 | 获取碰撞检测阈值（>=1.0.7） |  | 获取4个轴碰撞检测阈值 | get_collision_threshold() | [17 empty] | M3 CollisionThreshold:0,0,0,0(范围：0.5~5) | M3
|  | $X | M5 | 碰撞检测后解锁 |  | 碰撞后系统进入锁定状态，无法进行运动控制，该指令用于解除运动限制 | collision_unlock() | 0 | [16 empty] | M5 OK/ERROR:0（OK或ERROR:0） | M5
|  | M13 | M13 | JogAngle | 参数:关节 参数2:步进 +- Inc 参数:速度 | 角度控制： 在角度控制模式下，系统控制指定关节从当前角度出发，沿正方向或负方向运动，直至达到该关节允许范围内的最大角度或最小角度限位。 | set_jog_angle(joint_id, direction, speed) | 3 | J | 1 - 关节一 2 - 关节二 3 - 关节三 4 - 关节四 | D | 0 - 负向 1 - 正向 | F | 1%-100% | [9 empty] | EndEnd | EndEnd | M13 J3 D0 F100
|  | M14 | M14 | JogCoord |  | 坐标控制，在坐标控制模式下，机械臂末端执行器根据指定的坐标轴方向（如 X/Y/Z 轴），从当前位置开始运动，直至达到该坐标轴允许范围内的最大值或最小值位置。 | set_jog_coord(axis_id, direction, speed) | 3 | J | 1 - X轴 2 - Y轴 3 - Z轴 4 - Rx轴 | D | 0 - 负向 1 - 正向 | F | 1%-100% | [9 empty] | EndEnd | EndEnd | M14 J3 D0 F100
|  | M19 | M19 | Jog步进角度 | 参数:关节 参数2:步进 +- Inc 参数:速度 | 控制指定关节沿正方向或负方向运动指定角度值（相对当前角度）。 | jog_increment_angle(joint_id, increment, speed) | 3 | J | 1 - 关节一 2 - 关节二 3 - 关节三 4 - 关节四 | T | 增量运动： 1:±(0.1~316)° 2:±(0.1~103)° 3:±(0.1~101)° 4:±(0.1~358)° | F | 1%-100% | [9 empty] | EndEnd | EndEnd | M19 J3 T10 F100
|  | M20 | M20 | Jog步进坐标 |  | 系统控制机械臂末端从当前位置出发，沿指定单一坐标轴方向（如 X/Y/Z 轴）运动设定的距离值。 | jog_increment_coord(coord_id, increment, speed) | 3 | J | 1 - X轴 2 - Y轴 3 - Z轴 4 - Rx轴 | T | 增量运动： 1:±(0.1~316)mm 2:±(0.1~360)mm 3:91~-157mm 4:±180° | F | 1%-100% | [9 empty] | EndEnd | EndEnd | M20 J3 T10 F100
|  | 0x83 | M15 | STOP 软急停 |  | 在机械臂处于运动状态时，系统接收紧急制动指令后，立即终止当前运动，并清空缓冲区内所有未执行的运动规划指令。 | stop() | 0 | [16 empty] | M15 OK/ERROR:0 | M15
|  | 0x82 | G6 | 读固件主版本（屏幕回复） |  | 系统接收查询指令后，返回当前固件的主版本号 | get_system_version() | 0 | [15 empty] | GetSystemVersion[Version] Version处取小数点后一位就行 | G6 GetSystemVersion:0 G6 ERROR:0 (表示屏幕获取版本失败，所以本地回复ERROR) | G6
|  | 0x81 | G7 | 读修正版本号（屏幕回复） |  | 系统接收查询指令后，返回当前固件的修正版本号 | get_modify_version() | 0 | [15 empty] | GetModifyVersion[Verison] | G7 GetModifyVersion:0 G7 ERROR:0 (表示屏幕获取版本失败，所以本地回复ERROR) | G7
|  | 0x80 | G8 | 读错误状态（屏幕回复） |  | 返回一个32位数，总共32位代表32种错误，对应的错误码查看“高频读取数据文档”中的byte43-46 | get_error_information() | 0 | [15 empty] | DATA : ERROR[0,0,0,0,0,0,0,0] | G8 ERROR:uint32_t (总共32位代表32种错误，对应的错误码查看“高频读取数据文档”中的byte43-46) | G8
|  | M17 | M17 | 放松所有电机 |  | >=V1.0.5 | set_joint_release(joint_id) | 0/1 | J | 0-4 0-all 1-4：J1-4 | [14 empty] | M17 OK/ERROR:0 | M17
|  | M18 | M18 | 抱紧所有电机 |  | >=V1.0.5 | set_joint_enable(joint_id) | 0/1 | J | 0-4 0-all 1-4：J1-4 | [14 empty] | M18 OK/ERROR:0 | M18
|  | M21 | M21 | （设置碰撞检测阈值接口）SetColliThres >=v1.0.6 |  | 设置碰撞检测阈值 | set_collision_threshold(joint_id, threshold) | 2 | J | 0-all 1-4：J1-4 | P | 0.5-5° | [12 empty] | M21 OK/ERROR:0 | M21 J1 P2
|  | 0x84 | M22 | 读电机使能状态 |  | 5个电机使能状态 | get_motor_enable_status() | 0 | [15 empty] | DATA : MotorEnable[0,0,0,0,0,0] | M22 MotorEnable:0,0,0,0,0 | M22
|  | M23 | M23 | RGB末端灯控制 |  | RGB按钮灯颜色控制 1.0.4适配 | set_color(r, g, b) | 3 | R屏幕转为（L） | 0-255 | G屏幕转为（J） | 0-255 | B屏幕转为（K） | 0-255 | [10 empty] | M23 OK/ERROR:0 | M23 R50 J50 K50
|  | M30 | M30 | 零位校准 | 配合末端自由移动使用 | 机器手动移到刻度线后进行关节校准，设置J1J2J4当前位置为0度，J3为90度 | set_zero_calibration(joint_number) | 1 | J | 0-4（一个到位反馈） 0:所有关节校准 1:J1关节校准 2:J2关节校准 3:J3关节校准 4:J4关节校准 | [14 empty] | EndEnd | M30 J1
|  | M31 | M31 | J1的730编码器校准 |  | 出厂必须配置，面对屏幕转动J1关节，将J1移动到最右侧，进行730编码器零位校准，730零位校准必须是在J1零位校准之前，（先进行730电流校准，再进行零位校准） | _internal_set_joint1_encoder_calibration() 内部接口 | 0 | [16 empty] | M31 OK/ERROR:0 | M31
|  | M32 | M32 | 零位校准状态擦除 |  | （暂不使用） | clear_zero_calibration_status(joint_id) | 1 | J | 1-4 1:J1关节校准 2:J2关节校准 3:J3关节校准 4:J4关节校准 | [14 empty] | M32 OK/ERROR:0 | M32 J1
|  | M33 | M33 | 730编码器电流校准 |  | 出厂必须配置，面对屏幕转动J1关节，将J1移动到最右侧，进行730编码器电流校准，（先进行730电流校准，再进行730零位校准） | _internal_set_joint1_encoder_current_calibration() - 不对外开放 | [17 empty] | M33 OK/ERROR:0 | M33
|  | M34 | M34 | 读取MA730编码器校准状态 |  | 编码器校准状态写入flash，用于确认是否校准 返回值说明： 0：电流未校准，调零未校准 1：电流完成校准，调零未校准 2：电流未校准，调零已校准 3：电流完成校准，调零已校准 | _internal_get_joint1_encoder_calibration_state() - 不对外开放 | 1 | [16 empty] | M34 730state:0 | M34
|  | M35 | M35 | 末端按钮使能 |  | 使能后可以使用末端按钮进行机械臂全关节放松，1.0.4适配 | set_end_button_enable() | 0 | [16 empty] | M35 OK/ERROR:0 | M35
|  | M36 | M36 | 末端按钮失能 |  | 失能后无法使用末端按钮进行机械臂全关节放松，1.0.4适配 | set_end_button_disable() | 0 | [16 empty] | M36 OK/ERROR:0 | M36
|  | M37 | M37 | 强制回零 |  | 防止回零中途发生耦合，机械臂会先回到A0B40C30D0位置，然后再回到0位（A0B0C90D0）位置 | forced_reset_zero() | 0 | [16 empty] | EndEnd | M37
|  | M38 | M38 | 传送带控制 |  | 控制传送带以Xmm/秒的速度移动Ymm | set_conveyor_control(state, direction, speed, distance) | 4 | J | 1:开 0:关 | K（方向） | 0:向前 1:向后 | L（速度） | 1-125mm/s | S（距离） | 0:连续运动， 1-1200：移动1-1200mm （最大行程） | [8 empty] | M38 OK/ERROR:0 | M38 J1 K1 L2000 S1000
|  | M39 | M39 | 传送带停止 |  | 控制传送带在运动状态下缓慢停止，减速时间约500ms | set_conveyor_stop() | 0 | [16 empty] | M39 OK/ERROR:0 | M39
|  | M40 | M40 | 清除错误状态 |  | 一次性清除所有错误状态，硬件错误需修复硬件后才可正常清除，可有效清除错误码：1-50-0，其余需手动清除硬件故障后可清除，如：移动机械臂回限位内 | clear_error_status() | 0 | [16 empty] | M40 OK/ERROR:0 | M40
|  | M42 | M42 | 拖动示教模式 |  | （内部使用）用于告知主控板进入特殊模式屏蔽碰撞检测功能 | [18 empty] | M42 OK/ERROR:0 | M42
|  | M43 | M43 | 退出拖动示教模式 |  | （内部使用）用于告知主控板进入特殊模式屏蔽碰撞检测功能 | [18 empty] | M43 OK/ERROR:0 | M43
|  | M44 | M44 | 写字画画模式 |  | （内部使用）用于告知主控板进入特殊模式屏蔽碰撞检测功能 | [18 empty] | M44 OK/ERROR:0 | M44
|  | M45 | M45 | 退出写字画画模式 |  | （内部使用）用于告知主控板进入特殊模式屏蔽碰撞检测功能 | [18 empty] | M45 OK/ERROR:0 | M45
|  | M51 | M51 | 预览模式 |  | 输入完整坐标，如果坐标不可到达，返回ERROR，坐标合法，返回OK（不产生运动） | set_preview_mode(coords) | 4 | X，屏幕转为（L） | -301.7~362.7mm | Y，屏幕转为（J） | ±362.7mm | Z，屏幕转为（K） | -157~91mm | R，屏幕转为（N） | ±180° | [8 empty] | M51 OK/ERROR:0 （ERROR:0表示坐标无法达到） | M51 X223.500 Y0 Z50 R50
|  | 0xB0 | M119 | 读零位校准状态 | 返回校准四个1（表示校准） | 表示机械臂各关节是否已校准 | get_zero_calibration_state() | 0 | [15 empty] | DATA : ZERO STATE[1 ,1 ,1 ,1] | M119 ZEROSTATE:0,0,0,0 | M119
|  | 0xB1 | M200 | 读取主控运行状态（屏幕版本1.2.4改为屏幕回复） |  | 返回值0为静止，1为运动 | get_run_status() | 0 | [15 empty] | DATA:MainMoving[0/1] | M200 MainMoving:0 | M200
|  | 0xB2 | M50 | 读取夹爪角度 |  | 夹爪角度区间为0至100，100为张开 | get_gripper_angle() | 0 | [15 empty] | DATA : GRIPPERANGLE[0-100] | M50 GRIPPERANGLE:0 | M50
|  | M25 | M25 | 控制夹爪角度 | 参数1:角度 1-100 参数2:速度 1-100 | 夹爪按照指令中的速度移动到指定位置 | set_gripper_angle(gripper_angle, gripper_speed) | 2 | P（角度） | 范围：1~100% 对应实际里程：0.5~50度 | F（速度） | 范围：1~100% 对应实际速度：0~3400 step/s | [12 empty] | M25 OK/ERROR:0 | M25 P50 F50
|  | M24 | M24 | 设置夹爪参数 | 参数1:地址 范围:1-69 参数2:模式,1/2 1-值的范围规定在0-255；2-值的范围>255 参数3:值 | 用于设置夹爪电流等硬件参数 地址来源:280夹爪地址表 | set_gripper_parameter(addr, parameter_value) | 3 | J（地址） | 1-69 | L | 值(0-65535) | [12 empty] | M24 OK/ERROR:0 | M24 J5 L20
|  | 0xB4 （目前M26实现） | M26 | 读取夹爪参数 | 参数1:地址 范围:1-69 参数2:模式,1/2 1-值的范围规定在0-255；2-值的范围>255 | 1.0.5简化模式参数，获取夹爪电流等硬件寄存器参数，返回GripperParameters:0， 0为查询的寄存器参数 | get_gripper_parameter() | 2 | J（地址） | 1-69 | [13 empty] | DATA :GripperParameters[0] | M26 GripperParameters:0 | M26 J21
|  | 0xB5 | M27 | 读取夹爪运动状态 |  | MotionState:0（静止） MotionState:1（运动） | get_gripper_run_status() | 0 | [15 empty] | DATA : MotionState[0-100]? | M27 MotionState:0 | M27
|  | M28 | M28 | 设置夹爪使能状态 |  | 夹爪使能后，人为掰动回自动复位 | set_gripper_enable_status(state) | 1 | S | 0-失能 1-使能 | [14 empty] | M28 OK/ERROR:0 | M28 S0
|  | M29 | M29 | 夹爪校准 |  | 夹爪张开最大里程进行校准，校准后当前位置为100 | set_gripper_zero() | 0 | [16 empty] | M29 OK/ERROR:0 | M29
|  | M70 | M70 | 设置吸泵开合状态 | 0-2 吸、吹、关 | 控制吸泵吸气，吹气和关闭 | set_pump_state(pump_state) | 1 | S | 0-吸 1-吹 2-关 | [14 empty] | M70 OK/ERROR:0 | M70 S1
|  | M60 | M60 | 设置底座输出IO状态 | 3参数 引脚 1-10引脚号 P/D 状态 0/1 S | 设置底座IO状态 默认:1-5输入 6-10输出 底座IO排序：查看IO设置表格 输入模式下，上下拉仅用于提供默认电平，实际电平始终由外部信号决定。 | set_base_io_output(pin_pin_status, no, pin_signal) | 3 | P（序号） | 1~10 | K（模式） | 0/1 0:输入 1:输出 | S | 0-低电平 1-高电平 | [10 empty] | M60 OK/ERROR:0 | M60 P5 K0 S0
|  | M61 | M61 | 反馈底座IO状态 |  | 获取底座IO状态 底座IO排序：查看IO设置表格 0-3 0:输入,电平=0 1:输入,电平=1 2:输出,电平=0 3:输出,电平=1 | 单独获取:get_base_io_state(pin_no) 全部获取:get_all_base_io_states() | 0 | [15 empty] | DATA:IO[0,0,0,0,0,2,2,2,2,2] | M61 IO:0,0,0,0,0,2,2,2,2,2 | M61
|  | M62 | M62 | 设置末端输出IO状态 | 2参数 | 设置末端IO状态 IO1、IO2为输入引脚 IO3、IO4为输出引脚 输入模式下，上下拉仅用于提供默认电平，实际电平始终由外部信号决定。 | set_digital_io_output(pin_no, pin_signal) | 2 | P | 3~4（控制IO3、IO4） | S | 0-低电平 1-高电平 | [12 empty] | M62 OK/ERROR:0 | M62 P3 S1
|  | M63 | M63 | 反馈末端IO状态 |  | 获取末端IO状态 0-3 0:输入,电平=0 1:输入,电平=1 2:输出,电平=0 3:输出,电平=1 | 单独获取: get_end_io_state(pin_no) 全部获取: get_all_end_io_states() | 0 | [15 empty] | DATA:IO[0,0,2,2] | M63 IO:0,0,0,0 | M63
|  | M64 | M64 | 读取末端按钮状态（屏幕返回） >=V1.0.5 |  | 1-按下 0-松开 | get_end_button_state() | 0 | [15 empty] | M64 BTN：0/1 | M64 BTN:0 | M64
|  | M80 | M80 | 开关激光 | （PE8,5V） | PWM3，设置激光引脚开关状态 | set_pwm_laser_mode(state) | 1 | K | 0-关闭 1-开启 | [14 empty] | M80 OK/ERROR:0 | M80 K1
|  | M81 | M81 | 设置pwm档位（激光） |  | 设置激光引脚占空比 | set_pwm_laser(p_value) | 1 | S | 0-255 | [14 empty] | M81 OK/ERROR:0 | M81 S50
|  | M82 | M82 | 开关自定义PWM |  | PWM1，设置自定义PWM引脚开关状态 | set_pwm_custom_mode(state) | 1 | K | 0-关闭 1-开启 | [14 empty] | M82 OK/ERROR:0 | M82 K1
|  | M83 | M83 | 设置pwm档位（自定义） |  | 设置激光引脚开关占空比 | set_pwm_custom(p_value) | 1 | S | 0-255 | [14 empty] | M83 OK/ERROR:0 | M83 S50
|  | M84 | M84 | 读取PWM设置状态（>=1.0.6） |  | M84 PWM:0,0,0,0 第一位：激光开关状态 第二位：激光档位 第三位：自定义PWM开关状态 第四位：自定义PWM档位 | get_pwm_status() | [17 empty] | M84 PWM:0,0,0,0 | M84
|  | M300 | M300 | i2c（暂定） |  | 主控通过IIC协议与传感器通信完成功能 需要屏幕在M300前添加0xA5的特殊帧头， | set_i2c_data(data_state, data_addr, data_len, data_value) | 7 | 会话号I | 0-255 | 包号U | 0-255 | S | 0-读 1-写 | L（从机地址） （1字节） | 0-125 | H寄存器地址 （2字节） | 0-65535 | N（数据长度） | 0-255 | K | 32（数据：单次最大32字节） | （屏幕加上校验位， 校验位由包括头字节在内的 所有有效数据计算得出） |  | 写数据回复：M300 OK/ERROR:0 读数据回复：M300 data:8f 15 (读取2字节数据)/ERROR:0 屏幕回复： 1、M300 ERROR:1 表示缺少必要参数 2、M300 ERROR:2 表示数据长度N和实际数据数量匹配 3、M300 ERROR:3 表示缺少K 主控回复： 1、M300 ERROR:4 表示地址错、设备未接 2、M300 ERROR:5 表示从机无应答 3、M300 ERROR:6 表示参数非法，参数范围不匹配 4、M300 ERROR:7 表示二进制帧 CRC 算错 | PC发送：M300 I1 U1 S1 L13 H45 N21 K8f 1E 屏幕转发方案1：0xB5（特殊头字节）+M300 I1 U1 S1 L13 H45 N21 K0x8f 0x1E+CRC(一字节CRC) 屏幕转发方案2：0xB5（特殊头字节）+ 0x01 0x01 0x01 0x13 0x45 0x21 0x8f 0x1E+CRC(一字节CRC) PC测试：M300 I1 U1 S0 L23 HFFFF N2 K（读2字节，无寄存器，无写入参数） 转发方案：B5 01 01 00 23 FF FF 02 7E 注意：H参数的FFFF表示无寄存器参数
IIC超时时间
|  | M46 | M46 | 逆解：输入坐标读取角度 |  |  | coord_inverse_solution(coords) | 4 | X，屏幕转为（L） | -301.7~362.7mm | Y屏幕转为（J） | ±362.7mm | Z屏幕转为（K） | -157~91mm | R屏幕转为（N） | ±180° | [8 empty] | M46 angle:A-3.501 B33.398 C156.709 D-167.168 | 发：M46 X215.517 Y-13.185 Z-60.710 R-170.669
|  | M47 | M47 | 正解：输入角度读取坐标 |  |  | angle_correct_solution(angles) | 4 | A屏幕转为（L） J1关节 | +-158° | B屏幕转为（J） J2关节 | -18~80° | C屏幕转为（K） J3关节 | 89°~190° | D屏幕转为（N） J4关节 | +-179° | [8 empty] | M47 coord:X215.516 Y-13.185 Z-60.710 R-170.669 | 发：M47 A-3.501 B33.398 C156.709 D-167.168
碰撞检测阈值档位
|  |  |  | 限位报错返回 |  | LimitError:0（错误值的含义） 1：1关节超限 2：2关节超限 4：3关节超限 8：4关节超限 16:J2、J3、关节耦合 （运动触发限位报错时自动上报屏幕） | [17 empty] | DATA : LimitError[0] | LimitError:0 (uint_8)
|  |  |  | 碰撞检测返回 |  | num:碰撞检测触发关节（更新到错误标志位） 1：J1 2：J2 3：J3 （运动触发碰撞检测报错自动上报屏幕） | [17 empty] | DATA : CollisionDetectionError[num] | CollisionDetectionError:0(uint_8)
|  |  |  | 坐标无解返回 |  | 输入完整坐标，如果坐标不可到达，运动到最远可到达位置后主动上报一次，（更新到错误标志位） 1：坐标无解 | [17 empty] | DATA : NoSolution:1 | NoSolution:1(uint_8)
|  |  | M401 | 读主版本 |  | 读取屏幕主版本 | get_system_screen_version() | - | [15 empty] | GeScreenVersion[Version] | M401 GeScreenVersion:1.0 | M407 GetSystemVersion[1.0]
|  |  | M402 | 读修正版本 |  | 读取屏幕修正版本 | get_modify_screen_version() | - | [15 empty] | GetScreenModifyVersion[Verison] | M402 GetScreenModifyVersion:0 | M408 GetModifyVersion[0]
|  |  | M403 | 修改通信波特率 |  | 修改屏幕与用户通信的波特率 | set_communication_baud_rate(baud_rate) | 1 | B | 标准波特率 115200/1000000 | [13 empty] | Received+空格+下发指令 | M403 OK/ERROR:0 错误情况： 1、ERROR:0 - 波特率不对 | M403 B115200
|  |  | M404 | 更新STM32固件 |  |  | update_stm_firmware() | - | [15 empty] | Received+空格+下发指令
|  |  | M405 | 读角度 |  |  | get_angles_info | [16 empty] | angles[0.00,0.00,0.00,0.00] | M405 angles:0.00,0.00,0.00,0.00
|  |  | M406 | 读坐标 |  |  | get_coords_info | - | [15 empty] | coords[0.00,0.00,0.00,0.00] | M406 coords:0.00,0.00,0.00,0.00
|  |  | M407 | 开启或关闭定时上报角度数据 |  |  |  | 1 | S | 范围：0~2 0:关 1：开串口1定时上报 2：开串口0定时上报 | [13 empty] | M407 angles:-13.250,39.630,140.620,0.000;coords:254.656,-59.963,-49.389,-13.250;pwr:1;run:0;err:0 angles:角度 coords：坐标 pwr：stm32是否上线 run：机械臂是否在运动 err：uint32_t (总共32位代表32种错误，对应的错误码查看“高频读取数据文档”中的byte43-46) | M407 OK/ERROR:0 错误情况： 1、ERROR:0 - 缺少参数 2、ERROR:1 - 无效参数 | M407 S1
|  |  | M410 | 拖动示教开启 v1.0.1加 |  | 拖动示教开启 拖动示教功能需要对接产品：参照280就是只能录制一条轨迹 | drag_teach_start() | - | [15 empty] | Received+空格+下发指令 |  | M400
|  |  | M411 | 拖动示教保存 |  | 开启后保存才有效 | drag_teach_save
|  |  | M412 | 拖动示教执行 |  |  | drag_teach_execute() | - | [15 empty] | Received+空格+下发指令 |  | M405
|  |  | M413 | 拖动示教暂停 |  | 暂停发送角度给STM32 | drag_teach_pause() | - | [15 empty] | Received+空格+下发指令 |  | M402
|  |  | M414 | 拖动示教恢复 |  | 从暂停的地方继续发送角度给STM32 | drag_teach_resume() | - | [15 empty] | Received+空格+下发指令 |  | M403 B1 表示执行第二条
|  |  | M415 | 拖动示教停止 |  | 停止发送角度 | drag_teach_stop() | - | [15 empty] | Received+空格+下发指令 |  | M404
|  |  | M420 | 485接口的数据 v1.0.2加 |  | 所有从485接口过来的数据都调用这个接口 | receive_485_data()
|  |  | M430 | 开启WIFI 下个版本加 v1.0.2加 |  |  | wifi_open() | [16 empty] | Received+空格+下发指令 |  | M406
|  |  | M431 | 设置屏幕WIFI密码（支持设置空密码） |  |  | set_wiif_password(ssid,password) | 2 | ssid | wifi名称 | password | 8~15位的字符串密码 | [11 empty] | M431 P"Aria666" | M431 OK/ERROR:0 错误情况： 1、ERROR:0 - SD卡不存在，无法保存wifi.txt文件 2、ERROR:1 - 指令格式错误，缺少¦分隔符或者¦在开头 3、ERROR:2 - SSID为空 4、ERROR:3 - 写入/Wifi/wifi.txt文件失败 OK 设置成功 | M431 ElephantWiFi-AP¦Aria6666
|  |  | M440 | 查询是否有SD卡 |  |  | check_sd_card() | [16 empty] | SD card Yes 或者 SD card No 需修改成 SDCARD[Yes] 或者SDCARD[No] | M440 OK/ERROR:0 错误情况： 1、ERROR:0 - SD卡不存在 OK SD卡存在 | M440
|  |  | M441 | 查询SD卡剩余内存 |  | 返回值"SDSPACE:264289280,261967360"前面是总内存，后面是剩余内存 | get_sd_card_space() | [17 empty] | M441 SDSPACE:264289280,261967360 | M441
|  |  | M450 | 保存升级固件到SD卡 |  | M450 文件名 (例如: M450 update.bin )，这个指令一发送就表示开始升级了,bin文件的数据包格式： 1.帧头(2)：A5 5A 2.CMD(1)：01表示PC发送数据帧、02表示屏幕应答接受校验成功 、03表示屏幕应答接受校验失败需要重新发送此帧（其他状态可以预留后续优化） 3.包序号(2)：表示当前发送的是第几包的数据，避免丢包 4.数据长度(2)：最大512个数据 5.数据内容(0~512)： 6.CRC校验(1): (CMD + IDX_H + IDX_L + LEN_H + LEN_L + DATA...) 例如：发送bin文件数据第一包5个数据 A5 5A 01 00 01 00 05 XX XX XX XX XX CRC 参数传入文件名称（建议用一个固定名称，避免SD卡存过多文件），理论上只有bin文件的最后一包数据才不够512字节，前面所有包都是每包512字节 | download_firmware_sd(filename) 注意：WiFi、蓝牙通信方式暂不支持该接口 | 1 | [15 empty] | Received+空格+下发指令 | M450 OK/ERROR:0 错误情况： 1、ERROR:0 - SD卡不存在 2、ERROR:1 - 无文件名 3、ERROR:2 - 无法打开文件写入 4、ERROR:3 - 非固定升级文件名称 OK 进入固件包下载模式成功 | M450 ceshi.bin
|  |  | M451 | 结束保存固件到SD卡 |  | 发完最后一包bin文件数据就发M451，或者中途需要结束 | [17 empty] | Received+空格+下发指令 | M451 OK/ERROR:0 错误情况： 1、ERROR:0 不在固件包下载模式中 OK 结束下载模式 | M451
|  |  | M550 | 保存文件到SD卡 |  | 【保存文件】： 开始指令 : M550 \路径\文件名 (例如: M550 \waypoint\p1.json 表示准备开始下载名称为p1.json的文件到SD卡的根目录下的waypoint文件夹里面)， 注意中间分别都有一个空格隔开。 结束指令 : M551（发完最后一包发M551，或者中途异常需要结束）。 1.数据协议格式： 帧头(2)：A5 5A CMD(1)：01表示PC发送数据帧、02表示屏幕应答接受校验成功 、03表示屏幕应答接受校验失败需要重新发送此帧（其他状态可以预留后续优化） 包序号(2)：表示当前发送的是第几包的数据，避免丢包 数据长度(2)：最大512个数据 数据内容(0~512)： CRC校验(1): 例如：发送bin文件数据第一包5个 A5 5A 01 00 01 00 05 XX XX XX XX XX CRC 2.应答： 接收校验通过，例如接收第8包成功就回复：A5 5A 02 00 09 00 00 CRC 接收校验失败，例如第8包丢了，PC给eps32发送了第9包：A5 5A 03 00 08 00 00 CRC 超时1s没收到数据，也会发送应答：A5 5A 03 00 08 00 00 CRC | [18 empty] | M550 OK/ERROR:0 错误情况： 1、ERROR:0 - SD卡不存在 2、ERROR:1 - 无效的路径 3、ERROR:2 - 无效的路径格式 4、ERROR:3 - 无效的文件名或文件夹 5、ERROR:4 - 无法打开文件写入 OK - 进入保存文件模式成功
|  |  | M551 | 结束保存文件到SD卡 |  | 发完最后一帧就发结束指令 | [18 empty] | M551 OK/ERROR:0 错误情况： 1、ERROR:0 - 不在文件保存模式中 OK 结束文件保存模式成功
|  |  | M552 | 从SD卡下载文件到PC端 |  | 【下载文件】： 开始指令 : M552 \路径\文件名 (例如: M552 \waypoint\p1.json 表示准备开始下载SD卡的根目录下的waypoint文件夹里面名称为p1.json的文件) ，注意中间分别都有一个空格隔开。 结束指令 : M553（发完最后一包发M553，或者中途异常需要结束）,注意这条指令是屏幕发完最后一包数据之后发的。 1.数据协议格式： 帧头(2)：A5 5A CMD(1)：01表示屏幕发送数据帧、02表示PC应答接受校验成功 、03表示PC应答接受校验失败需要重新发送此帧（其他状态可以预留后续优化） 包序号(2)：表示当前发送的是第几包的数据，避免丢包 数据长度(2)：最大512个数据 数据内容(0~512)： CRC校验(1): 例如：发送bin文件数据第一包5个 A5 5A 01 00 01 00 05 XX XX XX XX XX CRC 2.应答： 接收校验通过，例如接收第8包成功就回复：A5 5A 02 00 09 00 00 CRC 接收校验失败，例如第8包丢了，PC给eps32发送了第9包：A5 5A 03 00 08 00 00 CRC 超时1s没收到数据，也需要发送应答：A5 5A 03 00 08 00 00 CRC | [18 empty] | M552 OK/ERROR:0 错误情况： 1、ERROR:0 - SD卡不存在 2、ERROR:1 - 无效的路径 3、ERROR:2 - 无效的路径格式 4、ERROR:3 - 无效的文件名或文件夹 5、ERROR:4 - 无法打开文件读取 OK - 进入下载文件模式成功
|  |  | M553 | 结束下载文件 |  | 屏幕发完最后一帧就发结束指令，PC端也可以中途结束发送 | [18 empty] | M553 OK/ERROR:0 错误情况： 1、ERROR:0 - 不在文件下载模式中 OK 结束文件下载模式成功
|  |  | M554 | 获取SD卡文件列表 |  | 【获取文件列表】： 获取：M554 \路径 （例如：M554 \waypoint） 返回：FileList[文件名, 文件名]（例如：FileList[p1.jso, p2.json]） 没有文件返回：No File! | [18 empty] | M554 FileList:brockly.py, wp1.json, TPL0014.json, blockly.json
|  |  | M555 | 删除SD卡文件 |  | 【删除文件】： 删除：M555 \路径\文件名 （例如：M555 \waypoint\p1.json 表示删除waypoint文件夹里面的p1.json文件） 返回：Delete[Yes]或者Delete[No] | [18 empty] | M555 OK/ERROR:0 错误情况： 1、ERROR:0 - SD卡不存在 2、ERROR:1 - 文件不存在 3、ERROR:2 - 删除文件失败 4、ERROR:3 - 无效的路径 OK - 删除文件成功
|  |  | M600 | 获取stm32的执行点位缓冲区大小 |  | 在发送很多条Gcode控制指令的时候需要判断这个状态来调整发送频率 | get_queue_size() | [17 empty] | M600 Queue_size:50 | M600
|  |  | M601 | 获取屏幕当前页面是否为控制页面（支持获取和自动切换控制和非控制页面的时候自动上报一次给PC端） |  | 可以获取得知屏幕所处页面是否是控制页面。避免其他通信 | [18 empty] | M601 OK/ERROR:0 错误情况： 1、ERROR:0 - 非控制页面 OK 控制页面 | M601
|  |  | M602 | 给屏幕发送PC是否在控制页面信号 |  |  |  | 1 | S | 1:PC在控制页面 0：PC在非控制页面 | [14 empty] | M602 OK/ERROR:0 错误情况： 1、ERROR:0 - 缺少参数S 2、ERROR:1 - 无效参数（非1/0） OK 表示接收成功，如果没有接收成功需要重新发送 | M602 S1
|  |  | M603 | 开启或关闭Modbus通信（注意，消耗RAM，避免同时开启modbus、wifi和运行py文件） |  |  | set_modbus_mode(state) | 1 | S | 1:开启 0:关闭 | [14 empty] | M603 OK/ERROR:0 错误情况： 1、ERROR:0 - 缺少参数S 2、ERROR:1 - 无效参数（非1/0） OK 表示开启或关闭成功 | M603 S1
|  |  | M604 | 设置SN |  | 内部接口 | _internal_set_sn_code(sn_code) | 1 | [16 empty] | M604 OK/ERROR:0 错误情况： 1、ERROR:0 - 缺少参数SN OK 表示设置成功 | M604 AB123456（SN数据设置为“AB123456”）
|  |  | M605 | 读取SN |  | 内部接口 | _internal_get_sn_code() | [17 empty] | M605 SN:AB123456 注意没有失败的情况，如果没设置过SN返回就是空“M605 ”
|  |  | M606 | 设置机器ID |  | 范围001~254 | set_robot_id(robot_id) | 1 | [16 empty] | M606 OK/ERROR:0 错误情况： 1、ERROR:0 - 缺少参数 OK 表示设置成功 | M606 123（机器ID设置为“123”）
|  |  | M607 | 读取机器ID |  |  | get_robot_id() | [17 empty] | M607 ID:123 注意没有失败的情况，如果没设置过SN返回就是空“M607 ”
|  |  | M608 | 读取wifi的IP |  |  | get_wifi_ip() | [17 empty] | 连接wifi之后：M608 IP:192.168.1.209 未连接wifi：M608 ERROR:0 | M608
|  |  | M609 | 读取蓝牙的MAC地址 |  |  | get_bluetooth_mac() | [17 empty] | 开启蓝牙之后：M609 MAC:10:51:db:40:2c:09 未开启蓝牙：M609 ERROR:0 | M609
|  |  | M610 | 内部接口：开启转发SPI数据的日志（打开可以看到转发给STM32的所有指令） |  |  | _internal_open_spi_log_mode(state) | 1 | S | 0-关闭 1-开启串口0日志 2-开启串口1日志 | [14 empty] | M610 OK | M610 S1
|  |  | M611 | 内部接口：查询临时测试版本编号 | [20 empty] | M611 base:1 | M611
|  |  | M612 | 获取正在通信的方式接口 |  |  | get_communication_mode() | 0 | [16 empty] | 用串口0通信：M612 mode:Uart0 用串口1通信：M612 mode:Uart1 用wifi通信：M612 mode:WiFi 用蓝牙通信：M612 mode:Bluetooth | M612
|  |  | M613 | 获取当前连接wifi的信号强度 |  |  | get_wifi_signal_strength() | [17 empty] | 连接wifi之后：M613 dBm:-54 未连接wifi：M613 ERROR:0 | M613
|  |  | M614 | 获取当前连接的蓝牙的信号强度 |  |  | get_bluetooth_signal_strength() | [17 empty] | 连接蓝牙之后：M614 dBm:-54 未连接蓝牙：M614 ERROR:0 | M614
|  |  | M615 | 开启、关闭串口1通信功能 |  |  | set_uart1_communication(state) | 1 | S | 0-关闭 1-开启 | [14 empty] | M615 OK/ERROR:0 错误情况： 1、ERROR:0 - 缺少参数S 2、ERROR:1 - 无效参数（非1/0） OK 表示开启或关闭成功 | M615 S1
*

## modbus协议
modbus-协议，波特率：115200（各个接口示例可查看”modbus协议示例文档“）
对应的串口指令（仅供参照对应，并非modbus协议） | ESP32-自测通过：灰色 PC端测试通过：绿色 内部接口：红色 | 地址-1字节 | 功能码-1字节 注意：功能码3是读，16是写。需转成16进制发送 | 寄存器地址-2字节（可以理解为命令ID） 注意：第一个字节00表示转发指令，01表示本地指令 | 数据字节数-1字节 注意：M300写这个指令特殊，它的数据字节数量是2个字节 | 数据-N 高字节在前 | 校验码 crc16-modbus（低字节在前） | 功能描述 | 左边指令 右边返回值 | 返回地址-1 | 返功能码-1 | 返寄存器地址-2 | 返字节数-1 | 返数据-N 高字节在前 | 返校验码-crc1 6modbus，低在前-2 | 提示点/注意点 | 参数范围超限返回格式 | 内部逻辑处理（不对外开放）
G6 |  | 2E | 3 | 00 01 | 0 |  |  | 读取主控的主次版本号 |  | 2E | 3 | 00 01 | 2 | byte1-2:主次 版本号 ，例如版本1.2.5的主次版本号是1.2，所以byte1-2：12 | CRC-16(Modbus) |  | 2E 10(03) 00 FF 00 crc1 crc2 | 注意：收到该条指令，需转发“G6”给SPI,解析SPI数据得到：G6 GetSystemVersion:12，后面的数据就是主次版本号
G7 |  | 2E | 3 | 00 02 | 0 |  |  | 读取主控的更正版本号 |  | 2E | 3 | 00 02 | 2 | byte1-2:更正 版本号 ，例如版本1.2.5的更正版本号是5，所以byte1-2：5 | CRC-16(Modbus) |  |  | 转发“G7”给SPI，解析SPI得到：G7 GetModifyVersion:5
G0 |  | 2E | 16 | 00 03 | 5*2 | byte1-2:X byte3-4:Y byte5-6:Z byte7-8:R byte9-10:F 注意：坐标X~R数值和速度参数乘以100再填入字节中，解析之后同样需要除以100才得到原始坐标数据 | CRC-16(Modbus) | 坐标控制（以最大速度） 注意：到位反馈，并不是立刻应答，到达目标才应答 |  | 运动控制到位反馈格式： 地址(1) 功能码(1) 寄存器地址(2) 返字节数(1) crc(2) 2E 10 00 5B 00 crc1 crc2 |  |  |  |  | CRC-16(Modbus) |  |  | 解析得到的X~Y和F分别填入并转发“G0 X100.10 Y200.20 Z300.30 F100”给SPI，解析返回到位标志“End End”之后调用反馈到位指令返回，格式如右侧
G1 |  | 2E | 16 | 00 04 | 5*2 | byte1-2:X byte3-4:Y byte5-6:Z byte7-8:R byte9-10:F 注意：坐标X~R数值和速度参数乘以100再填入字节中，解析之后同样需要除以100才得到原始坐标数据 | CRC-16(Modbus) | 坐标控制（按规定速度） 注意：到位反馈，并不是立刻应答，到达目标才应答 | [6 empty] | CRC-16(Modbus) | Modbus 中使用 16 位补码 表示有符号整数。 ### 补码计算规则： 1. 对于正数：直接转换为二进制 2. 对于负数： - 取绝对值的二进制表示 - 按位取反 - 加 1 |  | 解析得到的X~Y和F分别填入并转发“G1 X100.10 Y200.20 Z300.30 F100”给SPI，解析返回到位标志“End End”之后调用反馈到位指令返回，格式如右侧
G1 |  | 2E | 16 | 00 05 | 5*2 | byte1-2:A byte3-4:B byte5-6:C byte7-8:D byte9-10:F 注意：关节A~D数值和速度参数乘以100再填入字节中，解析之后同样需要除以100才得到原始角度数据 | CRC-16(Modbus) | 关节控制 注意：到位反馈，并不是立刻应答，到达目标才应答 | [6 empty] | CRC-16(Modbus) | Modbus 中使用 16 位补码 表示有符号整数。 ### 补码计算规则： 1. 对于正数：直接转换为二进制 2. 对于负数： - 取绝对值的二进制表示 - 按位取反 - 加 1 |  | 解析得到的A~C和F分别填入并转发 “G1 A13.10 B20.20 C30.30 F100”给SPI，解析返回到位标志“End End”之后调用反馈到位指令返回，格式如右侧
G1 |  | 2E | 16 | 00 06 | 3*2 | byte1-2:1~4表示四个坐标X~R byte3-4:坐标数据乘以100 byte5-6:F 注意：速度参数乘以100再填入字节中，解析之后同样需要除以100才得到原始数据 | CRC-16(Modbus) | 单坐标控制 注意：到位反馈，并不是立刻应答，到达目标才应答 | [6 empty] | CRC-16(Modbus) | Modbus 中使用 16 位补码 表示有符号整数。 ### 补码计算规则： 1. 对于正数：直接转换为二进制 2. 对于负数： - 取绝对值的二进制表示 - 按位取反 - 加 1 |  | 解析得到对应的坐标X~R、坐标数据和速度F分别填入并转发 “G1 X100.10 F100”
G1 |  | 2E | 16 | 00 07 | 3*2 | byte1-2:1~4表示四个关节A~D byte3-4:关节角度数据乘以100 byte5-6:F 注意：速度参数乘以100再填入字节中，解析之后同样需要除以100才得到原始数据 | CRC-16(Modbus) | 单关节控制 注意：到位反馈，并不是立刻应答，到达目标才应答 | [6 empty] | CRC-16(Modbus) | Modbus 中使用 16 位补码 表示有符号整数。 ### 补码计算规则： 1. 对于正数：直接转换为二进制 2. 对于负数： - 取绝对值的二进制表示 - 按位取反 - 加 1 |  | 解析得到对应的关节A~D、角度数据和速度F分别填入并转发 “G1 A100.10 F100”
G10 |  | 2E | 16 | 00 08 | 0 |  | CRC-16(Modbus) | 重启stm32(内部接口) |  | 2E | 16 | 00 08 | 2 | byte1：闭环成功1，闭环失败0 byte2：闭环失败的种类（参考对应的”ultraArm P1协议文档“当中的对应指令） | CRC-16(Modbus) |  |  | 转发“G10”给SPI，解析SPI得到： 闭环成功“G10 OK” 闭环失败“ERROR:0”
M5 |  | 2E | 16 | 00 09 | 0 |  | CRC-16(Modbus) | 碰撞检测后解锁 |  | 2E | 16 | 00 09 | 2 | byte1：闭环成功1，闭环失败0 byte2：闭环失败的种类（参考对应的”ultraArm P1协议文档“当中的对应指令） | CRC-16(Modbus) |  |  | 转发“M5”给SPI，解析SPI得到： 闭环成功“G10 OK” 闭环失败“ERROR:0”
M13 |  | 2E | 16 | 00 0A | 3*2 | byte1-2：1~4代表4个关节A、B、C、D byte3-4：方向参数D，1表示正向，0表示反向 byte5-6：速度参数F 注意：速度参数乘以100再填入字节中，解析之后同样需要除以100才得到原始数据 | CRC-16(Modbus) | 持续关节运动 |  | 运动控制到位反馈格式： 地址(1) 功能码(1) 寄存器地址(2) 返字节数(1) crc(2) 2E 10 00 5B 00 crc1 crc2 |  |  |  |  | CRC-16(Modbus) |  |  | 转发例子：”M13 J3 D0 F100“
M14 |  | 2E | 16 | 00 0B | 3*2 | byte1-2：1~4代表4个坐标X、Y、Z、R byte3-4：方向参数D，1表示正向，0表示反向 byte5-6：速度参数F 注意：速度参数乘以100再填入字节中，解析之后同样需要除以100才得到原始数据 | CRC-16(Modbus) | 持续坐标移动 | [6 empty] | CRC-16(Modbus) |  |  | 转发例子：”M14 J3 D0 F100“
M19 |  | 2E | 16 | 00 0C | 3*2 | byte1-2：1~4代表4个关节A、B、C、D byte3-4：步进角度值（单位°） byte5-6：速度参数F 注意：步进角度数值和速度参数乘以100再填入字节中，解析之后同样需要除以100才得到原始值 | CRC-16(Modbus) | 步进角度移动 | [6 empty] | CRC-16(Modbus) |  |  | 转发例子：”M19 J3 T2.3 F100“
M20 |  | 2E | 16 | 00 0D | 3*2 | byte1-2：1~4代表4个关节X、Y、Z、R byte3-4：步进坐标值（单位mm） byte5-6：速度参数F 注意：步进坐标数值和速度参数乘以100再填入字节中，解析之后同样需要除以100才得到原始值 | CRC-16(Modbus) | 步进坐标移动 | [6 empty] | CRC-16(Modbus) |  |  | 转发例子：”M20 J3 T1.2 F100“
M15 |  | 2E | 16 | 00 0F | 0 |  | CRC-16(Modbus) | STOP 软急停 |  | 2E | 16 | 00 0F | 2 | byte1：闭环成功1，闭环失败0 byte2：闭环失败的种类（参考对应的”ultraArm P1协议文档“当中的对应指令） | CRC-16(Modbus) |  |  | 转发例子：”M15“
M17 |  | 2E | 16 | 00 10 | 2 | byte1-2：参数J（范围0~4） 0：表示放松所有关节 1~4：放松J1~J4关节 | CRC-16(Modbus) | 放松电机 |  | 2E | 16 | 00 10 | 2 | byte1：闭环成功1，闭环失败0 byte2：闭环失败的种类（参考对应的”ultraArm P1协议文档“当中的对应指令） | CRC-16(Modbus) |  |  | 转发例子：”M17 J0“
M18 |  | 2E | 16 | 00 11 | 2 | byte1-2：参数J（范围0~4） 0：表示抱紧所有关节 1~4：抱紧J1~J4关节 | CRC-16(Modbus) | 抱紧电机 |  | 2E | 16 | 00 11 | 2 | byte1：闭环成功1，闭环失败0 byte2：闭环失败的种类（参考对应的”ultraArm P1协议文档“当中的对应指令） | CRC-16(Modbus) |  |  | 转发例子：”M18 J0“
M22 |  | 2E | 3 | 00 12 | 0 |  | CRC-16(Modbus) | 读电机使能状态 |  | 2E | 3 | 00 12 | 5 | byte1-5:分别表示五个状态：J1~J4四个电机使能状态，第五个是外部轴的使能状态（1是失能，0是失能） | CRC-16(Modbus) |  |  | 转发例子：”M22“ SPI处理例子：SPI解析收到”M22 MotorEnable:1,1,1,1,1“，需把后面五个数值放入五个字节
M23 |  | 2E | 16 | 00 13 | 3*2 | byte1-2：参数R（范围0-255） byte3-4：参数G（范围0-255） byte5-6：参数B（范围0-255） | CRC-16(Modbus) | RGB末端灯控制 |  | 2E | 16 | 00 13 | 2 | byte1：闭环成功1，闭环失败0 byte2：闭环失败的种类（参考对应的”ultraArm P1协议文档“当中的对应指令） | CRC-16(Modbus) |  |  | 转发例子：”M23 R50 G50 B50“
M30 |  | 2E | 16 | 00 14 | 2 | byte1-2：参数J（范围0-4）: 0:所有关节校准 1:J1关节校准 2:J2关节校准 3:J3关节校准 4:J4关节校准 | CRC-16(Modbus) | 零位校准 注意：发送校准指令之前，需要先手动拖动机器到零位刻度 |  | 运动控制到位反馈格式： 地址(1) 功能码(1) 寄存器地址(2) 返字节数(1) crc(2) 2E 10 00 5B 00 crc1 crc2 |  |  |  |  | CRC-16(Modbus) | 注意：发送校准指令之前，需要先手动拖动机器到零位刻度 |  | 转发例子：”M30 J1“
M31 |  | 2E | 16 | 00 15 | 0 |  | CRC-16(Modbus) | J1的730编码器校准 |  | 2E | 16 | 00 15 | 2 | byte1：闭环成功1，闭环失败0 byte2：闭环失败的种类（参考对应的”ultraArm P1协议文档“当中的对应指令） | CRC-16(Modbus) |  |  | 转发例子：”M31“
M32 |  | 2E | 16 | 00 16 | 2 | byte1-2：参数J（范围1-4）: 1:清除J1关节校准状态 2:清除J2关节校准状态 3:清除J3关节校准状态 4:清除J4关节校准状态 | CRC-16(Modbus) | 零位校准状态擦除 |  | 2E | 16 | 00 16 | 2 | byte1：闭环成功1，闭环失败0 byte2：闭环失败的种类（参考对应的”ultraArm P1协议文档“当中的对应指令） | CRC-16(Modbus) |  |  | 转发例子：”M32 J1“
M34 |  | 2E | 16 | 00 17 | 2 | byte1-2：参数J（范围0-1）: 1:开 0:关 | CRC-16(Modbus) | 蜂鸣器控制 |  | 2E | 16 | 00 17 | 2 | byte1：闭环成功1，闭环失败0 byte2：闭环失败的种类（参考对应的”ultraArm P1协议文档“当中的对应指令） | CRC-16(Modbus) |  |  | 转发例子：”M34 J1“
M35 |  | 2E | 16 | 00 18 | 0 |  | CRC-16(Modbus) | 末端按钮使能 |  | 2E | 16 | 00 18 | 2 | byte1：闭环成功1，闭环失败0 byte2：闭环失败的种类（参考对应的”ultraArm P1协议文档“当中的对应指令） | CRC-16(Modbus) |  |  | 转发例子：”M35“
M36 |  | 2E | 16 | 00 19 | 0 |  | CRC-16(Modbus) | 末端按钮失能 |  | 2E | 16 | 00 19 | 2 | byte1：闭环成功1，闭环失败0 byte2：闭环失败的种类（参考对应的”ultraArm P1协议文档“当中的对应指令） | CRC-16(Modbus) |  |  | 转发例子：”M36“
M37 |  | 2E | 16 | 00 1A | 0 |  | CRC-16(Modbus) | 强制回零 |  | 2E | 16 | 00 1A | 2 | byte1：闭环成功1，闭环失败0 byte2：闭环失败的种类（参考对应的”ultraArm P1协议文档“当中的对应指令） | CRC-16(Modbus) |  |  | 转发例子：”M37“
M38 |  | 2E | 16 | 00 1B | 5*2 | byte1-2：参数J（开关），1开0关 byte3-4：参数K（方向），0向前1向后 byte5-8：参数L（速度，范围50~500000） byte9-10：参数S（距离，范围1~1200mm），传入0表示连续运动 | CRC-16(Modbus) | 传送带控制 |  | 2E | 16 | 00 1B | 2 | byte1：闭环成功1，闭环失败0 byte2：闭环失败的种类（参考对应的”ultraArm P1协议文档“当中的对应指令） | CRC-16(Modbus) |  |  | 转发例子：”M38 J1 K1 L2000 S1000“
M40 |  | 2E | 16 | 00 1C | 0 |  | CRC-16(Modbus) | 清除错误状态 |  | 2E | 16 | 00 1C | 2 | byte1：闭环成功1，闭环失败0 byte2：闭环失败的种类（参考对应的”ultraArm P1协议文档“当中的对应指令） | CRC-16(Modbus) |  |  | 转发例子：”M40“
M51 |  | 2E | 3 | 00 1D | 4*2 | byte1-2:X byte3-4:Y byte5-6:Z byte7-8:R 注意：坐标X~R数值乘以100再填入字节中，解析之后同样需要除以100才得到原始坐标数据 | CRC-16(Modbus) | 预览模式（查看目前点位能否到达，并不是运动） |  | 2E | 3 | 00 1D | 2 | byte1：目标的能到达1，目标点不能到达0 byte2：闭环失败的种类（参考对应的”ultraArm P1协议文档“当中的对应指令） | CRC-16(Modbus) |  |  | 转发例子：”M51 X223.500 Y0.0 Z50.0 R50.0“
M119 |  | 2E | 3 | 00 1F | 0 |  | CRC-16(Modbus) | 读零位校准状态 |  | 2E | 3 | 00 1F | 4 | byte1-4：分别表示J1~J4四个关节的校准状态，1为已校准，0为未校准 | CRC-16(Modbus) |  |  | 转发例子：”M119“ SPI处理例子：SPI解析收到”M119 ZEROSTATE:0,0,0,0“，需把后面4个数值放入四个字节
M50 |  | 2E | 3 | 00 20 | 0 |  | CRC-16(Modbus) | 读取夹爪角度 |  | 2E | 3 | 00 20 | 2 | byte1-2：表示当前夹爪角度（返回值需要乘以100再放入字节中，解析时同样需要除以100得到原始值） | CRC-16(Modbus) |  |  | 转发例子：”M50“ SPI处理例子：SPI解析收到”M50 GRIPPERANGLE:0“，需把后面1个数值放入2个字节
M25 |  | 2E | 16 | 00 21 | 2*2 | byte1-2：角度参数P（范围1-100，需要乘以100再填入字节，解析时同样需要除以100才得到原始值） byte3-4：速度参数F（范围1-100） | CRC-16(Modbus) | 控制夹爪角度 |  | 2E | 16 | 00 21 | 2 | byte1：闭环成功1，闭环失败0 byte2：闭环失败的种类（参考对应的”ultraArm P1协议文档“当中的对应指令） | CRC-16(Modbus) |  |  | 转发例子：”M25 P50 F50“
M24 |  | 2E | 16 | 00 22 | 2*2 | byte1-2：地址参数J（范围1-69） byte3-4：值参数L（范围0-65535） | CRC-16(Modbus) | 设置夹爪参数 |  | 2E | 16 | 00 22 | 2 | byte1：闭环成功1，闭环失败0 byte2：闭环失败的种类（参考对应的”ultraArm P1协议文档“当中的对应指令） | CRC-16(Modbus) |  |  | 转发例子：”M24 J5 K1 L20“
M26 |  | 2E | 3 | 00 23 | 2 | byte1-2：地址参数J（范围1-69） | CRC-16(Modbus) | 读取夹爪参数 |  | 2E | 3 | 00 23 | 2 | byte1-2：表示夹爪参数值 | CRC-16(Modbus) |  |  | 转发例子：”M26 J21 K1“ SPI处理例子：SPI解析收到”M26 GripperParameters:0“，需把后面1个数值放入2个字节
M27 |  | 2E | 3 | 00 24 | 0 |  | CRC-16(Modbus) | 读取夹爪运动状态 |  | 2E | 3 | 00 24 | 2 | byte1-2：表示夹爪运动状态 | CRC-16(Modbus) |  |  | 转发例子：”M27“ SPI处理例子：SPI解析收到”M27 MotionState:0“，需把后面1个数值放入2个字节
M28 |  | 2E | 16 | 00 25 | 2 | byte1-2：使能参数S（1表示使能，0表示失能） | CRC-16(Modbus) | 设置夹爪使能状态 |  | 2E | 16 | 00 25 | 2 | byte1：闭环成功1，闭环失败0 byte2：闭环失败的种类（参考对应的”ultraArm P1协议文档“当中的对应指令） | CRC-16(Modbus) |  |  | 转发例子：”M28 S0“
M29 |  | 2E | 16 | 00 26 | 0 |  | CRC-16(Modbus) | 夹爪零位校准 |  | 2E | 16 | 00 26 | 2 | byte1：闭环成功1，闭环失败0 byte2：闭环失败的种类（参考对应的”ultraArm P1协议文档“当中的对应指令） | CRC-16(Modbus) |  |  | 转发例子：”M29“
M70 |  | 2E | 16 | 00 27 | 2 | byte1-2：参数S（0-吸，1-吹，2-关） | CRC-16(Modbus) | 设置吸泵开合状态 |  | 2E | 16 | 00 27 | 2 | byte1：闭环成功1，闭环失败0 byte2：闭环失败的种类（参考对应的”ultraArm P1协议文档“当中的对应指令） | CRC-16(Modbus) |  |  | 转发例子：”M70 S1“
M60 |  | 2E | 16 | 00 28 | 3*2 | byte1-2：序号参数P（范围1-10） byte3-4：模式参数K（范围0/1，0输入，1输出） byte5-6：参数S（范围0/1，0低电平，1高电平） | CRC-16(Modbus) | 设置底座输出IO状态 默认:1-5输入 6-10输出 输入模式下，上下拉仅用于提供默认电平，实际电平始终由外部信号决定。 |  | 2E | 16 | 00 28 | 2 | byte1：闭环成功1，闭环失败0 byte2：闭环失败的种类（参考对应的”ultraArm P1协议文档“当中的对应指令） | CRC-16(Modbus) |  |  | 转发例子”M60 P5 K0 S0“
M61 |  | 2E | 3 | 00 29 | 0 |  | CRC-16(Modbus) | 读取底座IO状态 范围0-3 0:输入,电平=0 1:输入,电平=1 2:输出,电平=0 3:输出,电平=1 |  | 2E | 3 | 00 29 | 10 | byte1-10：分别表示10个IO的状态 | CRC-16(Modbus) |  |  | 转发例子：”M61“ SPI处理例子：SPI解析收到”M61 IO:0,0,0,0,0,2,2,2,2,2“，需把后面10个数值放入10个字节
M62 |  | 2E | 16 | 00 2A | 2*2 | byte1-2：参数P（范围3-4，分别控制IO3和IO4） byte3-4：参数S（范围0/1，0低电平，1高电平） | CRC-16(Modbus) | 设置末端输出IO状态 |  | 2E | 16 | 00 2A | 2 | byte1：闭环成功1，闭环失败0 byte2：闭环失败的种类（参考对应的”ultraArm P1协议文档“当中的对应指令） | CRC-16(Modbus) |  |  | 转发例子：”M62 P3 S1“
M63 |  | 2E | 3 | 00 2B | 0 |  | CRC-16(Modbus) | 读取末端IO状态 范围0-3 0:输入,电平=0 1:输入,电平=1 2:输出,电平=0 3:输出,电平=1 |  | 2E | 3 | 00 2B | 4 | byte1-4：分别表示4个IO的状态 | CRC-16(Modbus) |  |  | 转发例子：”M63“ SPI处理例子：SPI解析收到”M63 IO:0,0,0,0“，需把后面4个数值放入4个字节
M80 |  | 2E | 16 | 00 2C | 2 | byte1-2：参数K（范围0/1，0关，1开） | CRC-16(Modbus) | 开关激光 |  | 2E | 16 | 00 2C | 2 | byte1：闭环成功1，闭环失败0 byte2：闭环失败的种类（参考对应的”ultraArm P1协议文档“当中的对应指令） | CRC-16(Modbus) |  |  | 转发例子：”M80 K1“
M81 |  | 2E | 16 | 00 2D | 2 | byte1-2：参数S（范围0~255） | CRC-16(Modbus) | 设置pwm档位（激光） |  | 2E | 16 | 00 2D | 2 | byte1：闭环成功1，闭环失败0 byte2：闭环失败的种类（参考对应的”ultraArm P1协议文档“当中的对应指令） | CRC-16(Modbus) |  |  | 转发例子：”M81 S50“
M82 |  | 2E | 16 | 00 2E | 2 | byte1-2：参数K（范围0/1，0关，1开） | CRC-16(Modbus) | 开关自定义PWM |  | 2E | 16 | 00 2E | 2 | byte1：闭环成功1，闭环失败0 byte2：闭环失败的种类（参考对应的”ultraArm P1协议文档“当中的对应指令） | CRC-16(Modbus) |  |  | 转发例子：”M82 K1“
M83 |  | 2E | 16 | 00 2F | 2 | byte1-2：参数S（范围0~255） | CRC-16(Modbus) | 设置pwm档位（自定义） |  | 2E | 16 | 00 2F | 2 | byte1：闭环成功1，闭环失败0 byte2：闭环失败的种类（参考对应的”ultraArm P1协议文档“当中的对应指令） | CRC-16(Modbus) |  |  | 转发例子：”M83 S50“
运动触发自动上报限位、耦合 | [7 empty] | 限位报错返回 LimitError:0（错误值的含义） 1：1关节超限 2：2关节超限 4：3关节超限 8：4关节超限 6:J2、J3、关节耦合 （注意：非指令，运动触发报错时自动上报） |  | 2E | 16 | 00 30 | 1 | byte1：表示错误值 | CRC-16(Modbus) |  |  | SPI处理例子：SPI解析收到”LimitError:0“，需把后面1个数值放入1个字节
运动触发自动上报碰撞 | [7 empty] | 碰撞检测返回 1~3:碰撞检测触发关节J1-J3 (注意：非指令，运动触发报错时自动上报) |  | 2E | 16 | 00 31 | 1 | byte1：表示碰撞错误值 | CRC-16(Modbus) |  |  | SPI处理例子：SPI解析收到”CollisionDetectionError:1“，需把后面1个数值放入1个字节
M84 |  | 2E | 3 | 00 32 | 0 |  | CRC-16(Modbus) | 读取PWM设置状态（>=1.0.6） |  | 2E | 3 | 00 32 | 4 | byte1：激光开关状态 byte2：激光档位 byte3：自定义PWM开关状态 byte4：自定义PWM档位 | CRC-16(Modbus) |  |  | 转发例子：”M84“ SPI处理例子：SPI解析收到”M84 PWM:0,0,0,0“，需把后面4个数值放入四个字节
M46 |  | 2E | 3 | 00 33 | 4*2 | byte1-2:X byte3-4:Y byte5-6:Z byte7-8:R 注意：坐标X~R数值参数乘以100再填入字节中，解析之后同样需要除以100才得到原始坐标数据 | CRC-16(Modbus) | 逆解：输入坐标读取角度 |  | 2E | 3 | 00 33 | 4*2 | byte1-2:A byte3-4:B byte5-6:C byte7-8:D 注意：关节A~D数值乘以100再填入字节中，解析之后同样需要除以100才得到原始角度数据 | CRC-16(Modbus) |  |  | 转发例子：”M46 X215.517 Y-13.185 Z-60.710 R-170.669“ SPI处理例子：SPI解析收到”M46 angle:A-3.501 B33.398 C156.709 D-167.168“，需把后面4个数值放入8个字节
M47 |  | 2E | 3 | 00 34 | 4*2 | byte1-2:A byte3-4:B byte5-6:C byte7-8:D 注意：关节A~D数值参数乘以100再填入字节中，解析之后同样需要除以100才得到原始角度数据 | CRC-16(Modbus) | 正解：输入角度读取坐标 |  | 2E | 3 | 00 34 | 4*2 | byte1-2:X byte3-4:Y byte5-6:Z byte7-8:R 注意：坐标X~R数值乘以100再填入字节中，解析之后同样需要除以100才得到原始坐标数据 | CRC-16(Modbus) |  |  | 转发例子：”M47 A-3.501 B33.398 C156.709 D-167.168“ SPI处理例子：SPI解析收到”M47 coord:X215.516 Y-13.185 Z-60.710 R-170.669“，需把后面4个数值放入8个字节
M39 |  | 2E | 16 | 00 35 | 0 |  | CRC-16(Modbus) | 传送带停止 |  | 2E | 16 | 00 35 | 2 | byte1：闭环成功1，闭环失败0 byte2：闭环失败的种类（参考对应的”ultraArm P1协议文档“当中的对应指令） | CRC-16(Modbus) |  |  | 转发例子：”M39“
M300写 |  | 2E | 16 | 00 36 | N+6(由参数N决定) 注意：这个指令特殊，它的数据字节数量是2个字节 | byte1：参数I会话号（范围0~255） byte2：参数U包号（范围0~255） byte3：参数L从机地址（范围0~125） byte4-5：参数H寄存器地址（范围0~65535） byte6：参数N数据长度（范围1~255） byte7-(6+N)：参数K数据（这个数据个数由参数N决定，1~255个都有可能） | CRC-16(Modbus) |  | IIC数据写操作指令 | 2E | 16 | 00 36 | 2 | byte1：闭环成功1，闭环失败0 byte2：闭环失败的种类（参考对应的”ultraArm P1协议文档“当中的对应指令） | CRC-16(Modbus) |  |  | 这是特殊指令，比如485串口收到“2E 10 00 36 08 01 01 12 FF FF 02 01 02 CRC1 CRC2” 通过SPI转发是：“B5 01 01 01(这个字节表示写) 12 FF FF 02 01 02 CRC(从帧头B5开始所有有效数据计算得出一个字节的CRC校验,代码中可以参考CalculateCRC函数)” 会收到SPI的回复：M300 OK/M300 ERROR:0
M300读 |  | 2E | 3 | 00 37 | 6 | byte1：参数I会话号（范围0~255） byte2：参数U包号（范围0~255） byte3：参数L从机地址（范围0~125） byte4-5：参数H寄存器地址（范围0~65535） byte6：参数N数据长度（范围1~255） | CRC-16(Modbus) |  | IIC数据读指令操作 | 2E | 3 | 00 37 注意可能返回 00 36 （具体错误含义查看”ultraArm P1协议文档“当中的对应指令） | 1~255（这个是根据读取参数N多少个返回的） | byte1~N：比如SPI返回“M300 data:0f 24”需要把data:后面的数据放到字节里面。注意：对方返回的0f 24是字符，你需要转成十六进制0x0f和0x24放到字节里面。 | CRC-16(Modbus) |  |  | 这是特殊指令，比如485串口收到“2E 03 00 37 06 01 01 12 FF FF 02 CRC1 CRC2” 通过SPI转发是：“B5 01 01 00(这个字节表示读) 12 FF FF 02 CRC(从帧头B5开始所有有效数据计算得出一个字节的CRC校验,代码中可以参考CalculateCRC函数)” 会收到SPI的回复：M300 data:0f 24.需要把data:后面的数据放到字节里面。注意：对方返回的0f 24是字符，你需要转成十六进制0x0f和0x24放到字节里面。
M401 |  | 2E | 3 | 01 01 | 0 |  | CRC-16(Modbus) | 读屏幕主次版本 |  | 2E | 3 | 01 01 | 2 | byte1-2:主次 版本号 ，例如版本1.2.5的主次版本号是1.2，所以byte1-2：12 | CRC-16(Modbus)
M402 |  | 2E | 3 | 01 02 | 0 |  | CRC-16(Modbus) | 读屏幕更正版本 |  | 2E | 3 | 01 02 | 2 | byte1-2:更正 版本号 ，例如版本1.2.5的更正版本号是5，所以byte1-2：5 | CRC-16(Modbus)
M405 |  | 2E | 3 | 01 04 | 0 |  | CRC-16(Modbus) | 读角度 |  | 2E | 3 | 01 04 | 8 | byte1-2:J1关节角度*100 byte3-4:J2关节角度*100 byte5-6:J3关节角度*100 byte7-8:J4关节角度*100 | CRC-16(Modbus) | Modbus 中使用 16 位补码 表示有符号整数。 ### 补码计算规则： 1. 对于正数：直接转换为二进制 2. 对于负数： - 取绝对值的二进制表示 - 按位取反 - 加 1
M406 |  | 2E | 3 | 01 05 | 0 |  | CRC-16(Modbus) | 读坐标 |  | 2E | 3 | 01 05 | 8 | byte1-2:J1关节坐标*100 byte3-4:J2关节坐标*100 byte5-6:J3关节坐标*100 byte7-8:J4关节坐标*100 | CRC-16(Modbus) | Modbus 中使用 16 位补码 表示有符号整数。 ### 补码计算规则： 1. 对于正数：直接转换为二进制 2. 对于负数： - 取绝对值的二进制表示 - 按位取反 - 加 1
G8 |  | 2E | 3 | 01 06 | 0 |  | CRC-16(Modbus) | 读错误状态 |  | 2E | 3 | 01 06 | 4 | 总共返回四个字节数据32位代表32种错误，对应的错误码查看“高频读取数据文档”中的byte43-46 | CRC-16(Modbus)
M200 |  | 2E | 3 | 01 07 | 0 |  | CRC-16(Modbus) | 读取主控运行状态 |  | 2E | 3 | 01 07 | 1 | byte1：1表示机器运动中，0表示未在运动中 | CRC-16(Modbus)
G11 |  | 2E | 16 | 01 08 | 0 |  | CRC-16(Modbus) | 更新升级STM32主控固件 |  | 2E | 16 | 01 08 | 2 | byte1：闭环成功1，闭环失败0 byte2：闭环失败的种类（参考对应的”ultraArm P1协议文档“当中的对应指令） | CRC-16(Modbus)
M600 |  | 2E | 3 | 01 09 | 0 |  | CRC-16(Modbus) | 获取stm32的执行点位缓冲区大小 |  | 2E | 3 | 01 09 | 2 | byte1-2：表示缓冲区大小 | CRC-16(Modbus)
M601 |  | 2E | 3 | 01 0A | 0 |  | CRC-16(Modbus) | 获取屏幕当前页面是否为控制页面（支持获取和自动切换控制和非控制页面的时候自动上报一次给PC端） |  | 2E | 3 | 01 0A | 2 | byte1：闭环成功1(代表处于控制页面)，闭环失败0（代表处于非控制页面） byte2：闭环失败的种类（参考对应的”ultraArm P1协议文档“当中的对应指令） | CRC-16(Modbus)
M602 |  | 2E | 16 | 01 0B | 2 | byte1-2:参数S（范围1/0， 1：PC端处于控制页面， 0：PC端处于非控制页面） | CRC-16(Modbus) | 给屏幕发送PC是否在控制页面信号 |  | 2E | 16 | 01 0B | 2 | byte1：闭环成功1，闭环失败0 byte2：闭环失败的种类（参考对应的”ultraArm P1协议文档“当中的对应指令） | CRC-16(Modbus)
M64 |  | 2E | 3 | 01 0C | 0 |  | CRC-16(Modbus) | 读取末端按钮状态（屏幕返回） |  | 2E | 3 | 01 0C | 1 | byte1：1按下，0表示未按下 | CRC-16(Modbus)

## modbus协议示例文档
# 自定义modbus通信协议示例文档（测试modbus校验计算网址https://www.23bei.com/tool/59.html） ## G6 读取主次版本号 发送: 2E 03 00 01 00 CRC1 CRC2 接收: 2E 03 00 01 02 00 0C CRC1 CRC2 (例如版本1.2) ## G7 读取更正版本号 发送: 2E 03 00 02 00 CRC1 CRC2 接收: 2E 03 00 02 02 00 05 CRC1 CRC2 (例如版本5) ## G0 坐标控制（最大速度） 发送: 2E 10 00 03 0A XX XX XX XX XX XX XX XX XX XX CRC1 CRC2 接收（应答）: 2E 10 00 5B 00 CRC1 CRC2 ## G1 坐标控制（规定速度） 发送: 2E 10 00 04 0A XX XX XX XX XX XX XX XX XX XX CRC1 CRC2 接收（应答）: 2E 10 00 5B 00 CRC1 CRC2 ## G1 关节控制 发送: 2E 10 00 05 0A XX XX XX XX XX XX XX XX XX XX CRC1 CRC2 接收（应答）: 2E 10 00 5B 00 CRC1 CRC2 ## G1 单坐标控制 发送: 2E 10 00 06 06 XX XX XX XX XX XX CRC1 CRC2 接收（应答）: 2E 10 00 5B 00 CRC1 CRC2 ## G1 单关节控制 发送: 2E 10 00 07 06 XX XX XX XX XX XX CRC1 CRC2 接收（应答）: 2E 10 00 5B 00 CRC1 CRC2 ## G10 重启 STM32 发送: 2E 10 00 08 00 CRC1 CRC2 接收: 2E 10 00 08 02 01 00 CRC1 CRC2 ## M5 解锁 发送: 2E 10 00 09 00 CRC1 CRC2 接收: 2E 10 00 09 02 01 00 CRC1 CRC2 ## M13 持续关节运动 发送: 2E 10 00 0A 06 XX XX XX XX XX XX CRC1 CRC2 接收（应答）: 2E 10 00 5B 00 CRC1 CRC2 ## M14 持续坐标运动 发送: 2E 10 00 0B 06 XX XX XX XX XX XX CRC1 CRC2 接收（应答）: 2E 10 00 5B 00 CRC1 CRC2 ## M19 步进角度移动 发送: 2E 10 00 0C 06 XX XX XX XX XX XX CRC1 CRC2 接收（应答）: 2E 10 00 5B 00 CRC1 CRC2 ## M20 步进坐标移动 发送: 2E 10 00 0D 06 XX XX XX XX XX XX CRC1 CRC2 接收（应答）: 2E 10 00 5B 00 CRC1 CRC2 ## M15 急停 发送: 2E 10 00 0F 00 CRC1 CRC2 接收: 2E 10 00 0F 02 01 00 CRC1 CRC2 ## M17 放松电机 发送: 2E 10 00 10 00 CRC1 CRC2 接收: 2E 10 00 10 02 01 00 CRC1 CRC2 ## M18 抱紧电机 发送: 2E 10 00 11 00 CRC1 CRC2 接收: 2E 10 00 11 02 01 00 CRC1 CRC2 ## M22 读取电机状态 发送: 2E 03 00 12 00 CRC1 CRC2 接收: 2E 03 00 12 05 01 01 01 01 01 CRC1 CRC2 ## M23 RGB 灯控制 发送: 2E 10 00 13 06 00 32 00 32 00 32 CRC1 CRC2 接收: 2E 10 00 13 02 01 00 CRC1 CRC2 ## M30 零位校准 发送: 2E 10 00 14 02 00 01 CRC1 CRC2 (例如校准J1关节) 接收（应答）: 2E 10 00 5B 00 CRC1 CRC2 ## M31 J1的730编码器校准 发送: 2E 10 00 15 00 CRC1 CRC2 接收: 2E 10 00 15 02 01 00 CRC1 CRC2 ## M32 零位校准状态擦除 发送: 2E 10 00 16 02 00 01 CRC1 CRC2 (例如清除J1校准状态) 接收: 2E 10 00 16 02 01 00 CRC1 CRC2 ## M34 蜂鸣器控制 发送: 2E 10 00 17 02 00 01 CRC1 CRC2 (例如开) 接收: 2E 10 00 17 02 01 00 CRC1 CRC2 ## M35 末端按钮使能 发送: 2E 10 00 18 00 CRC1 CRC2 接收: 2E 10 00 18 02 01 00 CRC1 CRC2 ## M36 末端按钮失能 发送: 2E 10 00 19 00 CRC1 CRC2 接收: 2E 10 00 19 02 01 00 CRC1 CRC2 ## M37 强制回零 发送: 2E 10 00 1A 00 CRC1 CRC2 接收: 2E 10 00 1A 02 01 00 CRC1 CRC2 ## M38 传送带控制 发送: 2E 10 00 1B 0A 00 01 00 01 00 00 03 E8 00 00 CRC1 CRC2 (例如 J1开 K1向后 L1000速度 S0连续运动) 接收: 2E 10 00 1B 02 01 00 CRC1 CRC2 ## M40 清除错误状态 发送: 2E 10 00 1C 00 CRC1 CRC2 接收: 2E 10 00 1C 02 01 00 CRC1 CRC2 ## M51 预览模式 发送: 2E 03 00 1D 08 XX XX XX XX XX XX XX XX CRC1 CRC2 接收: 2E 03 00 1D 02 00 01 CRC1 CRC2 (例如目标点可到达) ## M119 读零位校准状态 发送: 2E 03 00 1F 00 CRC1 CRC2 接收: 2E 03 00 1F 04 01 01 01 01 CRC1 CRC2 ## M50 读取夹爪角度 发送: 2E 03 00 20 00 CRC1 CRC2 接收: 2E 03 00 20 02 00 00 CRC1 CRC2 (例如角度0，值需除以100) ## M25 控制夹爪角度 发送: 2E 10 00 21 04 00 64 00 64 CRC1 CRC2 (例如角度100.00，速度100) 接收: 2E 10 00 21 02 01 00 CRC1 CRC2 ## M24 设置夹爪参数 发送: 2E 10 00 22 06 00 05 00 01 00 14 CRC1 CRC2 (例如 J5 K1 L20) 接收: 2E 10 00 22 02 01 00 CRC1 CRC2 ## M26 读取夹爪参数 发送: 2E 03 00 23 04 00 15 00 01 CRC1 CRC2 (例如 J21 K1) 接收: 2E 03 00 23 02 00 00 CRC1 CRC2 ## M27 读取夹爪运动状态 发送: 2E 03 00 24 00 CRC1 CRC2 接收: 2E 03 00 24 02 00 00 CRC1 CRC2 ## M28 设置夹爪使能状态 发送: 2E 10 00 25 02 00 01 CRC1 CRC2 (例如使能) 接收: 2E 10 00 25 02 01 00 CRC1 CRC2 ## M29 夹爪零位校准 发送: 2E 10 00 26 00 CRC1 CRC2 接收: 2E 10 00 26 02 01 00 CRC1 CRC2 ## M70 设置吸泵开合状态 发送: 2E 10 00 27 02 00 01 CRC1 CRC2 (例如吹) 接收: 2E 10 00 27 02 01 00 CRC1 CRC2 ## M60 设置底座输出IO状态 发送: 2E 10 00 28 06 00 05 00 00 00 00 CRC1 CRC2 (例如 P5 K0(输入) S0(低电平)) 接收: 2E 10 00 28 02 01 00 CRC1 CRC2 ## M61 读取底座IO状态 发送: 2E 03 00 29 00 CRC1 CRC2 接收: 2E 03 00 29 0A 00 00 00 00 00 02 02 02 02 02 CRC1 CRC2 ## M62 设置末端输出IO状态 发送: 2E 10 00 2A 04 00 03 00 01 CRC1 CRC2 (例如 P3 S1(高电平)) 接收: 2E 10 00 2A 02 01 00 CRC1 CRC2 ## M63 读取末端IO状态 发送: 2E 03 00 2B 00 CRC1 CRC2 接收: 2E 03 00 2B 04 00 00 00 00 CRC1 CRC2 ## M80 开关激光 发送: 2E 10 00 2C 02 00 01 CRC1 CRC2 (例如开) 接收: 2E 10 00 2C 02 01 00 CRC1 CRC2 ## M81 设置pwm档位（激光） 发送: 2E 10 00 2D 02 00 32 CRC1 CRC2 (例如S50) 接收: 2E 10 00 2D 02 01 00 CRC1 CRC2 ## M82 开关自定义PWM 发送: 2E 10 00 2E 02 00 01 CRC1 CRC2 (例如开) 接收: 2E 10 00 2E 02 01 00 CRC1 CRC2 ## M83 设置pwm档位（自定义） 发送: 2E 10 00 2F 02 00 32 CRC1 CRC2 (例如S50) 接收: 2E 10 00 2F 02 01 00 CRC1 CRC2 ## 限位报错自动上报 接收: 2E 10 00 30 01 01 CRC1 CRC2 (例如值1，J1限位错误) ## 碰撞检测自动上报 接收: 2E 10 00 31 01 01 CRC1 CRC2 (例如碰撞触发J1关节) ## M401 读屏幕主次版本 发送: 2E 03 01 01 00 CRC1 CRC2 接收: 2E 03 01 01 02 00 0C CRC1 CRC2 (例如版本1.2) ## M402 读屏幕更正版本 发送: 2E 03 01 02 00 CRC1 CRC2 接收: 2E 03 01 02 02 00 05 CRC1 CRC2 (例如版本5) ## M405 读角度 发送: 2E 03 01 04 00 CRC1 CRC2 接收: 2E 03 01 04 08 XX XX XX XX XX XX XX XX CRC1 CRC2 ## M406 读坐标 发送: 2E 03 01 05 00 CRC1 CRC2 接收: 2E 03 01 05 08 XX XX XX XX XX XX XX XX CRC1 CRC2 ## G8 读错误状态 发送: 2E 03 01 06 00 CRC1 CRC2 接收: 2E 03 01 06 04 XX XX XX XX CRC1 CRC2 ## M200 读取主控运行状态 发送: 2E 03 01 07 00 CRC1 CRC2 接收: 2E 03 01 07 01 01 CRC1 CRC2 (例如运动中) ## G11 更新升级STM32主控固件 发送: 2E 10 01 08 00 CRC1 CRC2 接收: 2E 10 01 08 02 01 00 CRC1 CRC2 ## M600 获取stm32的执行点位缓冲区大小 发送: 2E 03 01 09 00 CRC1 CRC2 接收: 2E 03 01 09 02 00 0A CRC1 CRC2 (例如大小为10)

## 高频读取数据
总字节：64 | 数据含义 | 取值说明 | 待确认修改 | 待增加
byte1-28 | 4*7角度
byte29-34 | 运动到位反馈（）
byte35 | 错误类型： 1：J1关节超限 2：J2关节超限 4：J3关节超限 8： 16： 32： 64： 128： |  | 1、添加五个电机状态到byte42里面，6位分别表示总运动状态+五个电机状态。 2、夹爪角度、夹爪参数 3、所有的错误状态（建议不要错误码字符串直出，还是一位一个错误比较好，省字节，应用层可以解析成错误码格式输出即可）
byte36 | 状态类型 1：非升级状态 2：更新中 3：更新成功 4：更新失败
byte37-40 | 总共14个IO： 1、底部10个IO + 末端4个IO状态 2、每两位代表一个IO状态，第一位表示电平状态（1高，0低），第二位表示输入或输出状态（1输出，0输入） 3、37-40字节的1到28位表示所有IO状态（注意：四个字节连一起的二进制最右边开始是第0位） | buf[36]-buf[39]的十六进制分别为：0A 0A A8 00 数组二进制显示：00001010 00001010 10101000 00000000 如上可知： 1、底部第1个IO的为00，输入且低电平 2、末端第3个IO的为10，输出且低电平
byte41 | 缓冲区已用空间（0-100）
byte42 | 运行状态+使能状态 | 比特位（1字节） 0：运动状态 1：J1关节使能状态 2：J1关节使能状态 3：J1关节使能状态 4：J1关节使能状态 5：J5（传送带）使能状态 6： PC1电平状态（末端按钮） 7：
byte43-46 | 错误状态： 43-46字节总共32个位，可以表示32种错误（注意：四个字节连一起的二进制最右边开始是第0位） | 比特位（4字节）（只有超限属于运动学异常） 0：J1关节超限(1-01-1) 8：J1编码器报错(3-08-1) 16：J1驱动板过温 (2-12-1) 24： 1：J2关节超限(1-01-2) 9：J2编码器报错(3-08-2) 17：J2驱动板过温 (2-12-2) 25： 2：J3关节超限(1-01-3) 10：J3编码器报错(3-08-3) 18：J3驱动板过温 (2-12-3) 26： 3：J4关节超限(1-01-4) 11：J4编码器报错(3-08-4) 19：J4驱动板过温 (2-12-4) 27： 4：J1关节碰撞 (1-81-1) 12：J1关节失能(3-09-1) 20：J5（传送带）驱动板过温(2-12-5) 28： 5：J2关节碰撞 (1-81-2) 13：J2关节失能(3-09-2) 21：J2、J3耦合(1-50-0) 6：J3关节碰撞 (1-81-3) 14：J3关节失能(3-09-3) 22：坐标无解（1-32-0） 7：J4关节碰撞 (1-81-4) 15：J4关节失能(3-09-4) 23：

## 运动范围
| J1 | J2 | J3 | J4
| ±160 | -20~85 | 90-200 | ±180
硬件限位 | ±168 | -25~90 | 85-205 | ±180
软件限位（>=1.0.6） | ±165 | -18~85 | 89-200 | ±179
| X | Y | Z | RX
| -301.7~360.5 | ±360.5 | -157~91 | ±180
（>=1.0.6） | -350~362.43 | ±362.43 | -186.265~93.44 | ±180 | [360.43, 362.43, 93.44, 180.0] | [-350, -362.43, -186.265, -180.0]
坐标速度粗略测量： |  | G1 X240 Y250 Z0 R40 F100 |  |  | G1 X240 Y-250 Z0 R40 F100 |  | G1 X240 Y-250 Z0 R40 F10 | G1 X240 Y250 Z0 R40 F10
移动时间：9秒
|  | 移动时间：3秒 |  |  |  |  | 移动距离：500mm
|  | 移动距离：500mm |  |  |  |  | 末端线速度：55mm/S
末端线速度：166mm/S
软件限位（<1.0.6） | ±158 | -18~85 | 89-190 | ±179

## 屏幕通信文档（已整合到ultraArm P1协议文档）
指令ID 用户发送给屏幕 | 指令介绍 | 说明 | python接口命名-UltraArmP1 接口以对外通信指令ID为准 蓝色代表自测通过 白色代表未自测 | 参数个数 | 参数 | 参数取值范围 | 结束位 | 返回值 | 示例 | 结束符
M401 | 读主版本 | 读取屏幕主版本 | get_system_screen_version() | - |  |  | \r\n | GeScreenVersion[Version] | M407 GetSystemVersion[1.0] | \r\n
M402 | 读修正版本 | 读取屏幕修正版本 | get_modify_screen_version() | - |  |  | \r\n | GetScreenModifyVersion[Verison] | M408 GetModifyVersion[0] | \r\n
M403 | 修改通信波特率 | 修改屏幕与用户通信的波特率 | set_communication_baud_rate(baud_rate) | 1 | B | 标准波特率 115200/1000000 | \r\n | Received+空格+下发指令 | M409 B115200 | \r\n
M404 | 更新STM32固件 |  | update_stm_firmware() | - |  |  | \r\n | Received+空格+下发指令 | M410 Received | \r\n
M405 | 读角度 |  | get_angles_info |  |  |  | \r\n | angles[0.00,0.00,0.00,0.00]
M406 | 读坐标 |  | get_coords_info | - |  |  | \r\n | coords[0.00,0.00,0.00,0.00]
M410 | 拖动示教开启 v1.0.1加 | 拖动示教开启 拖动示教功能需要对接产品：参照280就是只能录制一条轨迹 | drag_teach_start() | - |  |  | \r\n | Received+空格+下发指令 | M400 | \r\n
M411 | 拖动示教保存 | 开启后保存才有效 | drag_teach_save
M412 | 拖动示教执行 |  | drag_teach_execute() | - |  |  | \r\n | Received+空格+下发指令 | M405 | \r\n
M413 | 拖动示教暂停 | 暂停发送角度给STM32 | drag_teach_pause() | - |  |  | \r\n | Received+空格+下发指令 | M402 | \r\n
M414 | 拖动示教恢复 | 从暂停的地方继续发送角度给STM32 | drag_teach_resume() | - |  |  | \r\n | Received+空格+下发指令 | M403 B1 表示执行第二条 | \r\n
M415 | 拖动示教停止 | 停止发送角度 | drag_teach_stop() | - |  |  | \r\n | Received+空格+下发指令 | M404 | \r\n
M420 | 485接口的数据 v1.0.2加 | 所有从485接口过来的数据都调用这个接口 | receive_485_data()
M430 | 开启WIFI 下个版本加 v1.0.2加 |  | wifi_open() |  |  |  | \r\n | Received+空格+下发指令 | M406 | \r\n
M431 | 设置屏幕WIFI密码 |  | set_wiif_password(password) | 1 | password | 8~15位的字符串密码 | \r\n | M431 P"Aria666" | M431 P"Aria666" | \r\n
M440 | 查询是否有SD卡 |  | check_sd_card() |  |  |  | \r\n | SD card Yes 或者 SD card No 需修改成 SDCARD[Yes] 或者SDCARD[No] | M440 | \r\n
M450 | 下载升级固件到SD卡 | M450 文件名 (例如: M450 update.bin )，这个指令一发送就表示开始升级了,bin文件的数据包格式： 1.帧头(2)：A5 5A 2.CMD(1)：01表示PC发送数据帧、02表示屏幕应答接受校验成功 、03表示屏幕应答接受校验失败需要重新发送此帧（其他状态可以预留后续优化） 3.包序号(2)：表示当前发送的是第几包的数据，避免丢包 4.数据长度(2)：最大512个数据 5.数据内容(0~512)： 6.CRC校验(1): (CMD + IDX_H + IDX_L + LEN_H + LEN_L + DATA...) 例如：发送bin文件数据第一包5个数据 A5 5A 01 00 01 00 05 XX XX XX XX XX CRC 参数传入文件名称（建议用一个固定名称，避免SD卡存过多文件），理论上只有bin文件的最后一包数据才不够512字节，前面所有包都是每包512字节 | download_firmware_sd(filename) 注意：WiFi、蓝牙通信方式暂不支持该接口 | 1 |  |  | \r\n | Received+空格+下发指令 | M450 ceshi.bin | \r\n
M451 | 结束下载固件到SD卡 | 发完最后一包bin文件数据就发M451，或者中途需要结束 |  |  |  |  | \r\n | Received+空格+下发指令 | M451 | \r\n
M550 | 保存文件到SD卡 | 【保存文件】： 开始指令 : M550 \路径\文件名 (例如: M550 \waypoint\p1.json 表示准备开始下载名称为p1.json的文件到SD卡的根目录下的waypoint文件夹里面)， 注意中间分别都有一个空格隔开。 结束指令 : M551（发完最后一包发M551，或者中途异常需要结束）。 1.数据协议格式： 帧头(2)：A5 5A CMD(1)：01表示PC发送数据帧、02表示屏幕应答接受校验成功 、03表示屏幕应答接受校验失败需要重新发送此帧（其他状态可以预留后续优化） 包序号(2)：表示当前发送的是第几包的数据，避免丢包 数据长度(2)：最大512个数据 数据内容(0~512)： CRC校验(1): 例如：发送bin文件数据第一包5个 A5 5A 01 00 01 00 05 XX XX XX XX XX CRC 2.应答： 接收校验通过，例如接收第8包成功就回复：A5 5A 02 00 09 00 00 CRC 接收校验失败，例如第8包丢了，PC给eps32发送了第9包：A5 5A 03 00 08 00 00 CRC 超时1s没收到数据，也会发送应答：A5 5A 03 00 08 00 00 CRC
M551 | 结束保存文件到SD卡 | 发完最后一帧就发结束指令
M552 |  | 【下载文件】： 开始指令 : M552 \路径\文件名 (例如: M552 \waypoint\p1.json 表示准备开始下载SD卡的根目录下的waypoint文件夹里面名称为p1.json的文件) ，注意中间分别都有一个空格隔开。 结束指令 : M553（发完最后一包发M553，或者中途异常需要结束）,注意这条指令是屏幕发完最后一包数据之后发的。 1.数据协议格式： 帧头(2)：A5 5A CMD(1)：01表示屏幕发送数据帧、02表示PC应答接受校验成功 、03表示PC应答接受校验失败需要重新发送此帧（其他状态可以预留后续优化） 包序号(2)：表示当前发送的是第几包的数据，避免丢包 数据长度(2)：最大512个数据 数据内容(0~512)： CRC校验(1): 例如：发送bin文件数据第一包5个 A5 5A 01 00 01 00 05 XX XX XX XX XX CRC 2.应答： 接收校验通过，例如接收第8包成功就回复：A5 5A 02 00 09 00 00 CRC 接收校验失败，例如第8包丢了，PC给eps32发送了第9包：A5 5A 03 00 08 00 00 CRC 超时1s没收到数据，也需要发送应答：A5 5A 03 00 08 00 00 CRC
M553 | 结束下载文件 | 发完最后一帧就发结束指令
M554 | 获取SD卡文件列表 | 【获取文件列表】： 获取：M554 \路径 （例如：M554 \waypoint） 返回：FileList[文件名, 文件名]（例如：FileList[p1.jso, p2.json]） 没有文件返回：No File!
M555 | 删除SD卡文件 | 【删除文件】： 删除：M555 \路径\文件名 （例如：M555 \waypoint\p1.json 表示删除waypoint文件夹里面的p1.json文件） 返回：Delete[Yes]或者Delete[No]

## flash空间
0x8000000~0x800FFFF（boot）
0x8010000~0x805FFFF（运行固件）
0x8060000~0x808FFFF（临时储存固件）
0x8090000~0x8010000（boot）
0x8000000~0x8010000（boot）

## Boot协议说明
1、帧大小：64字节
2、帧格式： | SOF（帧头） | CMD（帧类型） | IDX（第几帧） | LEN（数据长度） | DATA（数据） | 空数据 | CRC（暂无）
对应字节大小 | 1 | 1 | 2 | 1 | 32 | 26 | 1
3、帧头： | 0XFE
4、帧类型： | 0x01（主机数据帧）
0x02（主机询问帧）
0x03 (主机发送完成)
0x04 (主机准备开始)
0x51（从机空闲）
0x52（从机繁忙）
0x53（从机boot准备完成）
| 0x54（从机CRC校验失败） 0x54（从机CRC校验失败/丢包） |  | IDX（第几帧失败）
5、主机数据帧
主机等待帧
从机空闲帧
从机繁忙帧
| 未烧录BOOT | 烧录BOOT后 | 升级中 | 升级中写入falsh |  | 升级跳转APP | APP升级跳转BOOT前
magic（验证Boot第一次烧录） | 0 | 0xA5A5A5A5 | 0xA5A5A5A5 | 0xA5A5A5A5 |  | 0xA5A5A5A5 | 0xA5A5A5A5
active_slot（是否跳转APP） | 0 | 0 | 0 | 0 |  | 1 | 0
upgrade_slot（APP确认有效） | 0 | 0 | 0 | 0 |  | 0 | 0
upgrade_state（升级状态） | 0 | 0 | 1 | 2 |  | 0 | 3