## 关节运动
轮次 | 关节 | 负向用时(s) | 正向用时(s) | 负向失败 | 正向失败 | 负向目标角度 | 正向目标角度
1 | J1 | set_error: Has invalid angle value, error on index 0. Received -165.0 but angle should be -158 ~ 158. | set_error: Has invalid angle value, error on index 0. Received 165.0 but angle should be -158 ~ 158. | 1 | 1 | [-165.0, 10.0, 110.0, 0.0] | [165.0, 10.0, 110.0, 0.0]
1 | J2 | 1.727 | 2.709 | 0 | 0 | [0.0, -18.0, 120.0, 0.0] | [0.0, 85.0, 110.0, 0.0]
1 | J3 | 2.475 | set_error: Has invalid angle value, error on index 2. Received 200.0 but angle should be 89 ~ 190. | 0 | 1 | [0.0, 10.0, 89.0, 0.0] | [150, 60.0, 200.0, 0.0]
1 | J4 | 3.466 | 4.704 | 0 | 0 | [0.0, 10.0, 110.0, -179.0] | [0.0, 10.0, 110.0, 179.0]
2 | J1 | set_error: Has invalid angle value, error on index 0. Received -165.0 but angle should be -158 ~ 158. | set_error: Has invalid angle value, error on index 0. Received 165.0 but angle should be -158 ~ 158. | 1 | 1 | [-165.0, 10.0, 110.0, 0.0] | [165.0, 10.0, 110.0, 0.0]
2 | J2 | 1.807 | 2.877 | 0 | 0 | [0.0, -18.0, 120.0, 0.0] | [0.0, 85.0, 110.0, 0.0]
2 | J3 | angles_read_failed | set_error: Has invalid angle value, error on index 2. Received 200.0 but angle should be 89 ~ 190. | 1 | 1 | [0.0, 10.0, 89.0, 0.0] | [150, 60.0, 200.0, 0.0]

## 坐标运动
轮次 | 轴 | 负向用时(s) | 正向用时(s) | 负向失败 | 正向失败 | 负向目标坐标 | 正向目标坐标 | 负向反馈坐标 | 正向反馈坐标 | 本轮基准坐标
1 | X | 1.249 | 1.221 | 0 | 0 | [219.36, 0.0, 41.04, 0.0] | [259.36, 0.0, 41.04, 0.0] | [219.36, 0.0, 41.06, 0.0] | [259.35, 0.0, 41.07, 0.0] | [239.36, 0.0, 41.04, 0.0]
1 | Y | 1.217 | 1.224 | 0 | 0 | [239.36, -20.0, 41.04, 0.0] | [239.36, 20.0, 41.04, 0.0] | [239.36, -19.97, 41.06, -0.05] | [239.36, 19.97, 41.06, 0.05] | [239.36, 0.0, 41.04, 0.0]
1 | Z | 1.298 | 1.232 | 0 | 0 | [239.36, 0.0, 21.04, 0.0] | [239.36, 0.0, 61.04, 0.0] | [239.37, 0.0, 21.07, 0.0] | [239.34, 0.0, 61.08, 0.0] | [239.36, 0.0, 41.04, 0.0]
1 | Rx | 1.71 | 1.723 | 0 | 0 | [239.36, 0.0, 41.04, -20.0] | [239.36, 0.0, 41.04, 20.0] | [239.36, 0.0, 41.04, -20.04] | [239.36, 0.0, 41.04, 20.04] | [239.36, 0.0, 41.04, 0.0]

## 监控汇总
项目 | 数值
串口 | COM9
波特率 | 1000000
速度 | 80
监控周期(s) | 0.2
循环次数(0=无限) | 0
起始关节角 | [0.0, 10.0, 110.0, 0.0]
笛卡尔前置关节角 | [0.0, 10.0, 110.0, 0.0]
关节到位容差(°) | 0.5
坐标 XYZ 容差(mm) | 1
坐标 Rx 容差(°) | 1
坐标步长 XYZ(mm) | 20
坐标步长 Rx(°) | 20
关节发送次数 | 15
关节失败次数 | 8
坐标发送次数 | 8
坐标失败次数 | 0
监控轮询次数 | 54
错误信息无效次数 | 0
运行状态无效次数 | 0
电机使能无效次数 | 0
监控异常次数 | 0

## 监控事件
时间 | 错误信息 | 运行状态 | 电机使能 | 异常计数
2026-06-10 18:30:19 | ok | 0 | [1, 1, 1, 1, 1] | 0
2026-06-10 18:30:20 | ok | 0 | [1, 1, 1, 1, 1] | 0
2026-06-10 18:30:21 | ok | 0 | [1, 1, 1, 1, 1] | 0
2026-06-10 18:30:21 | ok | 0 | [1, 1, 1, 1, 1] | 0
2026-06-10 18:30:24 | ok | 0 | [1, 1, 1, 1, 1] | 0
2026-06-10 18:30:24 | ok | 0 | [1, 1, 1, 1, 1] | 0
2026-06-10 18:30:26 | ok | 0 | [1, 1, 1, 1, 1] | 0
2026-06-10 18:30:26 | ok | 0 | [1, 1, 1, 1, 1] | 0
2026-06-10 18:30:30 | ok | 0 | [1, 1, 1, 1, 1] | 0
2026-06-10 18:30:30 | ok | 0 | [1, 1, 1, 1, 1] | 0
2026-06-10 18:30:34 | ok | 0 | [1, 1, 1, 1, 1] | 0
2026-06-10 18:30:35 | ok | 0 | [1, 1, 1, 1, 1] | 0
2026-06-10 18:30:38 | ok | 0 | [1, 1, 1, 1, 1] | 0
2026-06-10 18:30:38 | ok | 0 | [1, 1, 1, 1, 1] | 0
2026-06-10 18:30:39 | ok | 0 | [1, 1, 1, 1, 1] | 0
2026-06-10 18:30:39 | ok | 0 | [1, 1, 1, 1, 1] | 0
2026-06-10 18:30:40 | ok | 0 | [1, 1, 1, 1, 1] | 0
2026-06-10 18:30:40 | ok | 0 | [1, 1, 1, 1, 1] | 0
2026-06-10 18:30:41 | ok | 0 | [1, 1, 1, 1, 1] | 0
2026-06-10 18:30:41 | ok | 0 | [1, 1, 1, 1, 1] | 0
2026-06-10 18:30:42 | ok | 0 | [1, 1, 1, 1, 1] | 0
2026-06-10 18:30:42 | ok | 0 | [1, 1, 1, 1, 1] | 0
2026-06-10 18:30:43 | ok | 0 | [1, 1, 1, 1, 1] | 0
2026-06-10 18:30:44 | ok | 0 | [1, 1, 1, 1, 1] | 0
2026-06-10 18:30:45 | ok | 0 | [1, 1, 1, 1, 1] | 0
2026-06-10 18:30:45 | ok | 0 | [1, 1, 1, 1, 1] | 0
2026-06-10 18:30:46 | ok | 0 | [1, 1, 1, 1, 1] | 0
2026-06-10 18:30:46 | ok | 0 | [1, 1, 1, 1, 1] | 0
2026-06-10 18:30:47 | ok | 0 | [1, 1, 1, 1, 1] | 0
2026-06-10 18:30:47 | ok | 0 | [1, 1, 1, 1, 1] | 0
2026-06-10 18:30:48 | ok | 0 | [1, 1, 1, 1, 1] | 0
2026-06-10 18:30:49 | ok | 0 | [1, 1, 1, 1, 1] | 0
2026-06-10 18:30:50 | ok | 0 | [1, 1, 1, 1, 1] | 0
2026-06-10 18:30:50 | ok | 0 | [1, 1, 1, 1, 1] | 0
2026-06-10 18:30:51 | ok | 0 | [1, 1, 1, 1, 1] | 0
2026-06-10 18:30:51 | ok | 0 | [1, 1, 1, 1, 1] | 0
2026-06-10 18:30:52 | ok | 0 | [1, 1, 1, 1, 1] | 0
2026-06-10 18:30:52 | ok | 0 | [1, 1, 1, 1, 1] | 0
2026-06-10 18:30:53 | ok | 0 | [1, 1, 1, 1, 1] | 0
2026-06-10 18:30:54 | ok | 0 | [1, 1, 1, 1, 1] | 0
2026-06-10 18:30:55 | ok | 0 | [1, 1, 1, 1, 1] | 0
2026-06-10 18:30:55 | ok | 0 | [1, 1, 1, 1, 1] | 0
2026-06-10 18:30:57 | ok | 0 | [1, 1, 1, 1, 1] | 0
2026-06-10 18:30:57 | ok | 0 | [1, 1, 1, 1, 1] | 0
2026-06-10 18:30:59 | ok | 0 | [1, 1, 1, 1, 1] | 0
2026-06-10 18:30:59 | ok | 0 | [1, 1, 1, 1, 1] | 0
2026-06-10 18:30:59 | ok | 0 | [1, 1, 1, 1, 1] | 0
2026-06-10 18:31:01 | ok | 0 | [1, 1, 1, 1, 1] | 0
2026-06-10 18:31:01 | ok | 0 | [1, 1, 1, 1, 1] | 0
2026-06-10 18:31:03 | ok | 0 | [1, 1, 1, 1, 1] | 0
2026-06-10 18:31:04 | ok | 0 | [1, 1, 1, 1, 1] | 0
2026-06-10 18:31:06 | ok | 0 | [1, 1, 1, 1, 1] | 0
2026-06-10 18:31:06 | ok | 0 | [1, 1, 1, 1, 1] | 0
2026-06-10 18:31:07 | ok | 0 | [1, 1, 1, 1, 1] | 0