## 关节运动
轮次 | 关节 | 负向用时(s) | 正向用时(s) | 负向失败 | 正向失败 | 负向目标角度 | 正向目标角度
1 | J1 | 2.26 | 3.461 | 0 | 0 | [-165.0, 10.0, 110.0, 0.0] | [165.0, 10.0, 110.0, 0.0]
1 | J2 | not_reached:[165.0, 9.99, 109.98, 0.0] | 2.769 | 1 | 0 | [0.0, -18.0, 120.0, 0.0] | [0.0, 85.0, 110.0, 0.0]
1 | J3 | 2.47 | 2.97 | 0 | 0 | [0.0, 10.0, 89.0, 0.0] | [150, 60.0, 200.0, 0.0]
1 | J4 | 3.705 | 4.709 | 0 | 0 | [0.0, 10.0, 110.0, -179.0] | [0.0, 10.0, 110.0, 179.0]
2 | J1 | 2.273 | not_reached:[74.82, 10.01, 109.77, 0.26] | 0 | 1 | [-165.0, 10.0, 110.0, 0.0] | [165.0, 10.0, 110.0, 0.0]
2 | J2 | not_reached:[77.4, 9.99, 109.98, 0.0] | not_reached:[77.4, 9.99, 109.98, 0.0] | 1 | 1 | [0.0, -18.0, 120.0, 0.0] | [0.0, 85.0, 110.0, 0.0]
2 | J3 | not_reached:[77.4, 9.99, 109.98, 0.0] | not_reached:[77.4, 9.99, 109.98, 0.0] | 1 | 1 | [0.0, 10.0, 89.0, 0.0] | [150, 60.0, 200.0, 0.0]
2 | J4 | not_reached:[77.4, 9.99, 109.98, 0.0] | not_reached:[77.4, 9.99, 109.98, 0.0] | 1 | 1 | [0.0, 10.0, 110.0, -179.0] | [0.0, 10.0, 110.0, 179.0]

## 坐标运动
轮次 | 轴 | 负向用时(s) | 正向用时(s) | 负向失败 | 正向失败 | 负向目标坐标 | 正向目标坐标 | 负向反馈坐标 | 正向反馈坐标 | 本轮基准坐标
1 | X | 1.224 | 1.694 | 0 | 0 | [219.36, 0.0, 41.04, 0.0] | [259.36, 0.0, 41.04, 0.0] | [219.36, 0.0, 41.06, 0.0] | [259.35, 0.0, 41.07, 0.0] | [239.36, 0.0, 41.04, 0.0]
1 | Y | coords_read_failed | 1.472 | 1 | 0 | [239.36, -20.0, 41.04, 0.0] | [239.36, 20.0, 41.04, 0.0] |  | [239.36, 19.97, 41.06, 0.05] | [239.36, 0.0, 41.04, 0.0]
1 | Z | 1.346 | 1.224 | 0 | 0 | [239.36, 0.0, 21.04, 0.0] | [239.36, 0.0, 61.04, 0.0] | [239.37, 0.0, 21.07, 0.0] | [239.34, 0.0, 61.08, 0.0] | [239.36, 0.0, 41.04, 0.0]
1 | Rx | 2.307 | 1.719 | 0 | 0 | [239.36, 0.0, 41.04, -20.0] | [239.36, 0.0, 41.04, 20.0] | [239.36, 0.0, 41.04, -20.04] | [239.36, 0.0, 41.04, 20.04] | [239.36, 0.0, 41.04, 0.0]
2 | X | coord_not_reached:[52.22, 233.6, 41.04, 77.4] | coord_not_reached:[52.22, 233.6, 41.04, 77.4] | 1 | 1 | [32.22, 233.6, 41.04, 77.4] | [72.22, 233.6, 41.04, 77.4] | [52.22, 233.6, 41.04, 77.4] | [52.22, 233.6, 41.04, 77.4] | [52.22, 233.6, 41.04, 77.4]
2 | Y | coord_not_reached:[52.22, 233.6, 41.04, 77.4] | coord_not_reached:[52.22, 233.6, 41.04, 77.4] | 1 | 1 | [52.22, 213.6, 41.04, 77.4] | [52.22, 253.6, 41.04, 77.4] | [52.22, 233.6, 41.04, 77.4] | [52.22, 233.6, 41.04, 77.4] | [52.22, 233.6, 41.04, 77.4]
2 | Z | coord_not_reached:[52.22, 233.6, 41.04, 77.4] | coord_not_reached:[52.22, 233.6, 41.04, 77.4] | 1 | 1 | [52.22, 233.6, 21.04, 77.4] | [52.22, 233.6, 61.04, 77.4] | [52.22, 233.6, 41.04, 77.4] | [52.22, 233.6, 41.04, 77.4] | [52.22, 233.6, 41.04, 77.4]
2 | Rx | coord_not_reached:[52.22, 233.6, 41.04, 77.4] | timeout_or_stop | 1 | 1 | [52.22, 233.6, 41.04, 57.400000000000006] | [52.22, 233.6, 41.04, 97.4] | [52.22, 233.6, 41.04, 77.4] |  | [52.22, 233.6, 41.04, 77.4]

## 监控汇总
项目 | 数值
串口 | COM9
波特率 | 1000000
速度 | 80
监控周期(s) | 0.2
循环次数(0=无限) | 0
起始关节角 | [0.0, 10.0, 110.0, 0.0]
笛卡尔前置关节角 | [0.0, 10.0, 110.0, 0.0]
关节到位容差(°) | 0.5
坐标 XYZ 容差(mm) | 1
坐标 Rx 容差(°) | 1
坐标步长 XYZ(mm) | 20
坐标步长 Rx(°) | 20
关节发送次数 | 16
关节失败次数 | 8
坐标发送次数 | 16
坐标失败次数 | 9
监控轮询次数 | 100
错误信息无效次数 | 0
运行状态无效次数 | 0
电机使能无效次数 | 0
监控异常次数 | 0

## 监控事件
时间 | 错误信息 | 运行状态 | 电机使能 | 异常计数
2026-06-12 19:17:35 | ok | 0 | [1, 1, 1, 1, 1] | 0
2026-06-12 19:17:35 | ok | 0 | [1, 1, 1, 1, 1] | 0
2026-06-12 19:17:37 | ok | 0 | [1, 1, 1, 1, 1] | 0
2026-06-12 19:17:37 | ok | 0 | [1, 1, 1, 1, 1] | 0
2026-06-12 19:17:40 | ok | 0 | [1, 1, 1, 1, 1] | 0
2026-06-12 19:17:40 | ok | 0 | [1, 1, 1, 1, 1] | 0
2026-06-12 19:17:41 | ok | 0 | [1, 1, 1, 1, 1] | 0
2026-06-12 19:17:42 | ok | 0 | [1, 1, 1, 1, 1] | 0
2026-06-12 19:17:44 | ok | 0 | [1, 1, 1, 1, 1] | 0
2026-06-12 19:17:45 | ok | 0 | [1, 1, 1, 1, 1] | 0
2026-06-12 19:17:47 | ok | 0 | [1, 1, 1, 1, 1] | 0
2026-06-12 19:17:47 | ok | 0 | [1, 1, 1, 1, 1] | 0
2026-06-12 19:17:50 | ok | 0 | [1, 1, 1, 1, 1] | 0
2026-06-12 19:17:50 | ok | 0 | [1, 1, 1, 1, 1] | 0
2026-06-12 19:17:54 | ok | 0 | [1, 1, 1, 1, 1] | 0
2026-06-12 19:17:54 | ok | 0 | [1, 1, 1, 1, 1] | 0
2026-06-12 19:17:58 | ok | 0 | [1, 1, 1, 1, 1] | 0
2026-06-12 19:17:59 | ok | 0 | [1, 1, 1, 1, 1] | 0
2026-06-12 19:18:02 | ok | 0 | [1, 1, 1, 1, 1] | 0
2026-06-12 19:18:02 | ok | 0 | [1, 1, 1, 1, 1] | 0
2026-06-12 19:18:03 | ok | 0 | [1, 1, 1, 1, 1] | 0
2026-06-12 19:18:03 | ok | 0 | [1, 1, 1, 1, 1] | 0
2026-06-12 19:18:04 | ok | 0 | [1, 1, 1, 1, 1] | 0
2026-06-12 19:18:04 | ok | 0 | [1, 1, 1, 1, 1] | 0
2026-06-12 19:18:05 | ok | 0 | [1, 1, 1, 1, 1] | 0
2026-06-12 19:18:05 | ok | 0 | [1, 1, 1, 1, 1] | 0
2026-06-12 19:18:06 | ok | 0 | [1, 1, 1, 1, 1] | 0
2026-06-12 19:18:07 | ok | 0 | [1, 1, 1, 1, 1] | 0
2026-06-12 19:18:08 | ok | 0 | [1, 1, 1, 1, 1] | 0
2026-06-12 19:18:08 | ok | 0 | [1, 1, 1, 1, 1] | 0
2026-06-12 19:18:09 | ok | 0 | [1, 1, 1, 1, 1] | 0
2026-06-12 19:18:09 | ok | 0 | [1, 1, 1, 1, 1] | 0
2026-06-12 19:18:10 | ok | 0 | [1, 1, 1, 1, 1] | 0
2026-06-12 19:18:10 | ok | 0 | [1, 1, 1, 1, 1] | 0
2026-06-12 19:18:11 | ok | 0 | [1, 1, 1, 1, 1] | 0
2026-06-12 19:18:12 | ok | 0 | [1, 1, 1, 1, 1] | 0
2026-06-12 19:18:13 | ok | 0 | [1, 1, 1, 1, 1] | 0
2026-06-12 19:18:13 | ok | 0 | [1, 1, 1, 1, 1] | 0
2026-06-12 19:18:14 | ok | 0 | [1, 1, 1, 1, 1] | 0
2026-06-12 19:18:15 | ok | 0 | [1, 1, 1, 1, 1] | 0
2026-06-12 19:18:16 | ok | 0 | [1, 1, 1, 1, 1] | 0
2026-06-12 19:18:17 | ok | 0 | [1, 1, 1, 1, 1] | 0
2026-06-12 19:18:17 | ok | 0 | [1, 1, 1, 1, 1] | 0
2026-06-12 19:18:18 | ok | 0 | [1, 1, 1, 1, 1] | 0
2026-06-12 19:18:18 | ok | 0 | [1, 1, 1, 1, 1] | 0
2026-06-12 19:18:20 | ok | 0 | [1, 1, 1, 1, 1] | 0
2026-06-12 19:18:21 | ok | 0 | [1, 1, 1, 1, 1] | 0
2026-06-12 19:18:22 | ok | 0 | [1, 1, 1, 1, 1] | 0
2026-06-12 19:18:22 | ok | 0 | [1, 1, 1, 1, 1] | 0
2026-06-12 19:18:24 | ok | 0 | [1, 1, 1, 1, 1] | 0
2026-06-12 19:18:24 | ok | 0 | [1, 1, 1, 1, 1] | 0
2026-06-12 19:18:24 | ok | 0 | [1, 1, 1, 1, 1] | 0
2026-06-12 19:18:26 | ok | 0 | [1, 1, 1, 1, 1] | 0
2026-06-12 19:18:26 | J1关节碰撞,请使用collision_unlock()接口解锁 | 0 | [1, 1, 1, 1, 1] | 0
2026-06-12 19:18:29 | J1关节碰撞,请使用collision_unlock()接口解锁 | 0 | [1, 1, 1, 1, 1] | 0
2026-06-12 19:18:29 | J1关节碰撞,请使用collision_unlock()接口解锁 | 0 | [1, 1, 1, 1, 1] | 0
2026-06-12 19:18:30 | J1关节碰撞,请使用collision_unlock()接口解锁 | 0 | [1, 1, 1, 1, 1] | 0
2026-06-12 19:18:30 | J1关节碰撞,请使用collision_unlock()接口解锁 | 0 | [1, 1, 1, 1, 1] | 0
2026-06-12 19:18:30 | J1关节碰撞,请使用collision_unlock()接口解锁 | 0 | [1, 1, 1, 1, 1] | 0
2026-06-12 19:18:31 | J1关节碰撞,请使用collision_unlock()接口解锁 | 0 | [1, 1, 1, 1, 1] | 0
2026-06-12 19:18:31 | J1关节碰撞,请使用collision_unlock()接口解锁 | 0 | [1, 1, 1, 1, 1] | 0
2026-06-12 19:18:31 | J1关节碰撞,请使用collision_unlock()接口解锁 | 0 | [1, 1, 1, 1, 1] | 0
2026-06-12 19:18:32 | J1关节碰撞,请使用collision_unlock()接口解锁 | 0 | [1, 1, 1, 1, 1] | 0
2026-06-12 19:18:32 | J1关节碰撞,请使用collision_unlock()接口解锁 | 0 | [1, 1, 1, 1, 1] | 0
2026-06-12 19:18:33 | J1关节碰撞,请使用collision_unlock()接口解锁 | 0 | [1, 1, 1, 1, 1] | 0
2026-06-12 19:18:33 | J1关节碰撞,请使用collision_unlock()接口解锁 | 0 | [1, 1, 1, 1, 1] | 0
2026-06-12 19:18:33 | J1关节碰撞,请使用collision_unlock()接口解锁 | 0 | [1, 1, 1, 1, 1] | 0
2026-06-12 19:18:34 | J1关节碰撞,请使用collision_unlock()接口解锁 | 0 | [1, 1, 1, 1, 1] | 0
2026-06-12 19:18:34 | J1关节碰撞,请使用collision_unlock()接口解锁 | 0 | [1, 1, 1, 1, 1] | 0
2026-06-12 19:18:34 | J1关节碰撞,请使用collision_unlock()接口解锁 | 0 | [1, 1, 1, 1, 1] | 0
2026-06-12 19:18:35 | J1关节碰撞,请使用collision_unlock()接口解锁 | 0 | [1, 1, 1, 1, 1] | 0
2026-06-12 19:18:35 | J1关节碰撞,请使用collision_unlock()接口解锁 | 0 | [1, 1, 1, 1, 1] | 0
2026-06-12 19:18:35 | J1关节碰撞,请使用collision_unlock()接口解锁 | 0 | [1, 1, 1, 1, 1] | 0
2026-06-12 19:18:36 | J1关节碰撞,请使用collision_unlock()接口解锁 | 0 | [1, 1, 1, 1, 1] | 0
2026-06-12 19:18:36 | J1关节碰撞,请使用collision_unlock()接口解锁 | 0 | [1, 1, 1, 1, 1] | 0
2026-06-12 19:18:36 | J1关节碰撞,请使用collision_unlock()接口解锁 | 0 | [1, 1, 1, 1, 1] | 0
2026-06-12 19:18:37 | J1关节碰撞,请使用collision_unlock()接口解锁 | 0 | [1, 1, 1, 1, 1] | 0
2026-06-12 19:18:37 | J1关节碰撞,请使用collision_unlock()接口解锁 | 0 | [1, 1, 1, 1, 1] | 0
2026-06-12 19:18:38 | J1关节碰撞,请使用collision_unlock()接口解锁 | 0 | [1, 1, 1, 1, 1] | 0
2026-06-12 19:18:38 | J1关节碰撞,请使用collision_unlock()接口解锁 | 0 | [1, 1, 1, 1, 1] | 0
2026-06-12 19:18:38 | J1关节碰撞,请使用collision_unlock()接口解锁 | 0 | [1, 1, 1, 1, 1] | 0
2026-06-12 19:18:39 | J1关节碰撞,请使用collision_unlock()接口解锁 | 0 | [1, 1, 1, 1, 1] | 0
2026-06-12 19:18:39 | J1关节碰撞,请使用collision_unlock()接口解锁 | 0 | [1, 1, 1, 1, 1] | 0
2026-06-12 19:18:39 | J1关节碰撞,请使用collision_unlock()接口解锁 | 0 | [1, 1, 1, 1, 1] | 0
2026-06-12 19:18:40 | J1关节碰撞,请使用collision_unlock()接口解锁 | 0 | [1, 1, 1, 1, 1] | 0
2026-06-12 19:18:40 | J1关节碰撞,请使用collision_unlock()接口解锁 | 0 | [1, 1, 1, 1, 1] | 0
2026-06-12 19:18:41 | J1关节碰撞,请使用collision_unlock()接口解锁 | 0 | [1, 1, 1, 1, 1] | 0
2026-06-12 19:18:41 | J1关节碰撞,请使用collision_unlock()接口解锁 | 0 | [1, 1, 1, 1, 1] | 0
2026-06-12 19:18:41 | J1关节碰撞,请使用collision_unlock()接口解锁 | 0 | [1, 1, 1, 1, 1] | 0
2026-06-12 19:18:41 | J1关节碰撞,请使用collision_unlock()接口解锁 | 0 | [1, 1, 1, 1, 1] | 0
2026-06-12 19:18:42 | J1关节碰撞,请使用collision_unlock()接口解锁 | 0 | [1, 1, 1, 1, 1] | 0
2026-06-12 19:18:42 | J1关节碰撞,请使用collision_unlock()接口解锁 | 0 | [1, 1, 1, 1, 1] | 0
2026-06-12 19:18:43 | J1关节碰撞,请使用collision_unlock()接口解锁 | 0 | [1, 1, 1, 1, 1] | 0
2026-06-12 19:18:43 | J1关节碰撞,请使用collision_unlock()接口解锁 | 0 | [1, 1, 1, 1, 1] | 0
2026-06-12 19:18:43 | J1关节碰撞,请使用collision_unlock()接口解锁 | 0 | [1, 1, 1, 1, 1] | 0
2026-06-12 19:18:44 | J1关节碰撞,请使用collision_unlock()接口解锁 | 0 | [1, 1, 1, 1, 1] | 0
2026-06-12 19:18:45 | J1关节碰撞,请使用collision_unlock()接口解锁 | 0 | [1, 1, 1, 1, 1] | 0
2026-06-12 19:18:45 | J1关节碰撞,请使用collision_unlock()接口解锁 | 0 | [1, 1, 1, 1, 1] | 0
2026-06-12 19:18:45 | J1关节碰撞,请使用collision_unlock()接口解锁 | 0 | [1, 1, 1, 1, 1] | 0
2026-06-12 19:18:46 | J1关节碰撞,请使用collision_unlock()接口解锁 | 0 | [1, 1, 1, 1, 1] | 0