## get_system_version
ID | title | api | parameters | expect_data | test_type
1 | 正确获取固件版本号 | get_system_version |  | 1 | normal

## get_atom_version
ID | title | api | parameters | expect_data | test_type
1 | 正确获取末端版本号 | get_atom_version |  | 1 | normal

## get_modified_version
ID | title | api | parameters | expect_data | test_type
1 | 正确获取修正版本号 | get_modified_version |  | 2 | normal

## get_tool_modify_version
ID | title | api | parameters | expect_data | test_type
1 | 正确获取末端修正版本号 | get_tool_modify_version |  | 2 | normal

## get_robot_type
ID | title | api | parameters | expect_data | test_type
1 | 正确获取机械臂型号 | get_robot_type |  | 4503 | normal

## set_fresh_mode
ID | title | api | mode | expect_data | test_type
1 | 设置运动模式为1 | set_fresh_mode | 1 | 1 | normal
2 | 设置运动模式为0 | set_fresh_mode | 0 | 1 | normal
3 | 设置运动模式（超限） | set_fresh_mode | 2 |  | exception
4 | 设置运动模式（超限） | set_fresh_mode | -1 |  | exception

## get_fresh_mode
ID | title | api | parameter | expect_data | test_type
1 | 读取运动模式 | get_fresh_mode |  | 0 | normal

## set_debug_state
ID | title | api | mode | expect_data | test_type
1 | 设置日志模式为0 | set_debug_state | 0 | 1 | normal
2 | 设置日志模式为1 | set_debug_state | 1 | 1 | normal
3 | 设置日志模式为2 | set_debug_state | 2 | 1 | normal
4 | 设置日志模式为3 | set_debug_state | 3 | 1 | normal
5 | 设置日志模式为4 | set_debug_state | 4 | 1 | normal
6 | 设置日志模式为5 | set_debug_state | 5 | 1 | normal
7 | 设置日志模式为6 | set_debug_state | 6 | 1 | normal
8 | 设置日志模式为7 | set_debug_state | 7 | 1 | normal
9 | 设置日志模式超限 | set_debug_state | 8 |  | exception
9 | 设置日志模式超限 | set_debug_state | -1 |  | exception

## get_debug_state
ID | title | api | parameter | expect_data | test_type
1 | 读取日志模式 | get_debug_state |  | 0 | normal

## is_init_calibration
ID | title | api | parameter | expect_data | test_type
1 | 是否设置零位 | is_init_calibration |  | 1 | normal

## get_error_information
ID | title | api | target_angles | axis | target_coord | expect_data | test_type
1 | 无报错状态获取报错信息 | get_error_information |  |  |  | 0 | normal
2 | 腕关节奇异发送坐标报错 | get_error_information | [0,0,-90,0,90,0] | 2 | -60 | 36 | exception
3 | 肩关节奇异发送坐标报错 | get_error_information | [-11.82, 36.78, -101.57, 70.74, 8.98, 0.0] | 1 | 0 | 36 | exception
4 | 肘关节奇异发送坐标报错 | get_error_information | [-8.75, -44.21, -7.2, 48.05, 8.98, 0.0] | 1 | 200 | 36 | exception

## clear_error_information
ID | title | api | target_angles | axis | target_coord | expect_data | test_type
1 | 奇异点报错清楚错误信息 | clear_error_information | [0,0,-90,0,90,0] | 2 | -60 | 1 | normal1
2 | 正常清除报错信息 | clear_error_information |  |  |  | 1 | normal2

## get_robot_status
ID | title | api | parameter | expect_data | test_type
1 | 正确获取机器人状态（无报错） | get_robot_status |  | [0, 0, 0, 0, 0, 0, 0, 0, 0, 0, 0, 0, 0, 0, 0, 0, 0, 0, 0, 0] | normal

## servo_restore
ID | title | api | joint | expect_data | test_type
1 | 关节异常恢复（1关节） | servo_restore | 1 | 1 | normal
2 | 关节异常恢复（2关节） | servo_restore | 2 | 1 | normal
3 | 关节异常恢复（3关节） | servo_restore | 3 | 1 | normal
4 | 关节异常恢复（4关节） | servo_restore | 4 | 1 | normal
5 | 关节异常恢复（5关节） | servo_restore | 5 | 1 | normal
6 | 关节异常恢复（6关节） | servo_restore | 6 | 1 | normal
7 | 关节异常恢复，关节超限 | servo_restore | 7 |  | exception
8 | 关节异常恢复，关节超限 | servo_restore | 0 |  | exception

## get_comm_error_counts
ID | title | api | joint | expect_data | test_type
1 | 获取通讯异常次数（1关节） | get_comm_error_counts | 1 | [0,0,0,0] | normal
2 | 获取通讯异常次数（2关节） | servo_restore | 2 | [0,0,0,0] | normal
3 | 获取通讯异常次数（3关节） | servo_restore | 3 | [0,0,0,0] | normal
4 | 获取通讯异常次数（4关节） | servo_restore | 4 | [0,0,0,0] | normal
5 | 获取通讯异常次数（5关节） | servo_restore | 5 | [0,0,0,0] | normal
6 | 获取通讯异常次数（6关节） | servo_restore | 6 | [0,0,0,0] | normal
7 | 获取通讯异常次数，关节超限 | servo_restore | 7 |  | exception
8 | 获取通讯异常次数，关节超限 | servo_restore | 0 |  | exception

## over_limit_return_zero
ID | title | api | parameter | expect_data | test_type
1 | 超限回零 | over_limit_return_zero |  | 0 | normal

## get_motors_run_err
ID | title | api | parameter | expect_data | test_type
1 | 读取运动中电机报错 | get_motors_run_err |  | [0,0,0,0,0,0] | normal

## get_angles
ID | title | api | parameter | expect_data | test_type
1 | 读取全角度 | get_angles |  | [10,10,10,10,10,10] | normal
2 | 读取全角度 | get_angles |  | [20,20,20,20,20,20] | normal

## send_angles
ID | title | api | angles | speed | expect_data | test_type
1 | 插补模式下，使一关节运动到负限位 | send_angles | [-165,0,0,0,0,10] | 20 | 0 | normal
2 | 插补模式下，使一关节运动到正限位 | send_angles | [165,0,0,0,10,0] | 50 | 0 | normal
3 | 插补模式下，使二关节运动到负限位 | send_angles | [0,-120,90,0,0,10] | 20 | 0 | normal
4 | 插补模式下，使二关节运动到正限位 | send_angles | [0,120,-90,0,10,0] | 20 | 0 | normal
5 | 插补模式下，使三关节运动到负限位 | send_angles | [10,0,-158,0,-90,0] | 30 | 0 | normal
6 | 插补模式下，使三关节运动到正限位 | send_angles | [-10,0,158,0,90,0] | 30 | 0 | normal
7 | 插补模式下，使四关节运动到负限位 | send_angles | [10,0,0,-165,-90,0] | 40 | 0 | normal
8 | 插补模式下，使四关节运动到正限位 | send_angles | [-10,0,0,165,0,0] | 40 | 0 | normal
9 | 插补模式下，使五关节运动到负限位 | send_angles | [30,0,0,0,-165,-10] | 50 | 0 | normal
10 | 插补模式下，使五关节运动到正限位 | send_angles | [-20,0,0,0,165,30] | 50 | 0 | normal
11 | 插补模式下，使六关节运动到负限位 | send_angles | [0,30,0,0,0,-175] | 60 | 0 | normal
12 | 插补模式下，使六关节运动到正限位 | send_angles | [0,-20,0,0,0,175] | 60 | 0 | normal
13 | 刷新模式下，使一关节运动到负限位 | send_angles | [-165,0,0,0,0,10] | 20 | 1 | normal1
14 | 刷新模式下，使一关节运动到正限位 | send_angles | [165,0,0,0,10,0] | 50 | 1 | normal1
15 | 刷新模式下，使二关节运动到负限位 | send_angles | [0,-120,90,0,0,10] | 20 | 1 | normal1
16 | 刷新模式下，使二关节运动到正限位 | send_angles | [0,120,-90,0,10,0] | 20 | 1 | normal1
17 | 刷新模式下，使三关节运动到负限位 | send_angles | [10,0,-158,0,-90,0] | 30 | 1 | normal1
18 | 刷新模式下，使三关节运动到正限位 | send_angles | [-10,0,158,0,90,0] | 30 | 1 | normal1
19 | 刷新模式下，使四关节运动到负限位 | send_angles | [10,0,0,-165,-90,0] | 40 | 1 | normal1
20 | 刷新模式下，使四关节运动到正限位 | send_angles | [-10,0,0,165,0,0] | 40 | 1 | normal1
21 | 刷新模式下，使五关节运动到负限位 | send_angles | [30,0,0,0,-165,-10] | 50 | 1 | normal1
22 | 刷新模式下，使五关节运动到正限位 | send_angles | [-20,0,0,0,165,30] | 50 | 1 | normal1
23 | 刷新模式下，使六关节运动到负限位 | send_angles | [0,30,0,0,0,-175] | 100 | 1 | normal1
24 | 刷新模式下，使六关节运动到正限位 | send_angles | [0,-20,0,0,0,175] | 100 | 1 | normal1
25 | 全关节运动，角度超限 | send_angles | [-166,0,0,0,0,0] |  |  | exception
26 | 全关节运动，角度超限 | send_angles | [166,0,0,0,0,0] |  |  | exception
27 | 全关节运动，角度超限 | send_angles | [0,-121,0,0,0,0] |  |  | exception
28 | 全关节运动，角度超限 | send_angles | [0,121,0,0,0,0] |  |  | exception
29 | 全关节运动，角度超限 | send_angles | [0,0,-159,0,0,0] |  |  | exception
30 | 全关节运动，角度超限 | send_angles | [0,0,159,0,0,0] |  |  | exception
31 | 全关节运动，角度超限 | send_angles | [0,0,0,-166,0,0] |  |  | exception
32 | 全关节运动，角度超限 | send_angles | [0,0,0,166,0,0] |  |  | exception
33 | 全关节运动，角度超限 | send_angles | [0,0,0,0,-166,0] |  |  | exception
34 | 全关节运动，角度超限 | send_angles | [0,0,0,0,166,0] |  |  | exception
35 | 全关节运动，角度超限 | send_angles | [0,0,0,0,0,-176] |  |  | exception
36 | 全关节运动，角度超限 | send_angles | [0,0,0,0,0,176] |  |  | exception
37 | 全关节运动，速度超限 | send_angles | [0,0,0,0,0,0] | 0 |  | exception
38 | 全关节运动，速度超限 | send_angles | [0,0,0,0,0,0] | 101 |  | exception

## get_angle
ID | title | api | joint | expect_data | test_type
1 | 读取一关节角度 | get_angle | 1 | 10.12 | normal
2 | 读取二关节角度 | get_angle | 2 | -20.5 | normal
3 | 读取三关节角度 | get_angle | 3 | 40.3 | normal
4 | 读取四关节角度 | get_angle | 4 | -90.34 | normal
5 | 读取五关节角度 | get_angle | 5 | 90.53 | normal
6 | 读取六关节角度 | get_angle | 6 | -100.97 | normal
7 | 读取单关节角度超限 | get_angle | 7 |  | exception
8 | 读取单关节角度超限 | get_angle | 0 |  | exception

## send_angle
ID | title | api | joint | angle | speed | expect_data | test_type
1 | 插补模式下，使一关节运动到负限位 | send_angle | 1 | -165 | 30 | 0 | normal
2 | 插补模式下，使一关节运动到正限位 | send_angle | 1 | 165 | 50 | 0 | normal
3 | 插补模式下，使二关节运动到负限位 | send_angle | 2 | -120 | 70 | 0 | normal
4 | 插补模式下，使二关节运动到正限位 | send_angle | 2 | 120 | 20 | 0 | normal
5 | 插补模式下，使三关节运动到负限位 | send_angle | 3 | -158 | 30 | 0 | normal
6 | 插补模式下，使三关节运动到正限位 | send_angle | 3 | 158 | 30 | 0 | normal
7 | 插补模式下，使四关节运动到负限位 | send_angle | 4 | -165 | 40 | 0 | normal
8 | 插补模式下，使四关节运动到正限位 | send_angle | 4 | 165 | 40 | 0 | normal
9 | 插补模式下，使五关节运动到负限位 | send_angle | 5 | -165 | 50 | 0 | normal
10 | 插补模式下，使五关节运动到正限位 | send_angle | 5 | 165 | 50 | 0 | normal
11 | 插补模式下，使六关节运动到负限位 | send_angle | 6 | -175 | 60 | 0 | normal
12 | 插补模式下，使六关节运动到正限位 | send_angle | 6 | 175 | 60 | 0 | normal
13 | 刷新模式下，使一关节运动到负限位 | send_angle | 1 | -165 | 20 | 1 | normal1
14 | 刷新模式下，使一关节运动到正限位 | send_angle | 1 | 165 | 50 | 1 | normal1
15 | 刷新模式下，使二关节运动到负限位 | send_angle | 2 | -120 | 20 | 1 | normal1
16 | 刷新模式下，使二关节运动到正限位 | send_angle | 2 | 120 | 20 | 1 | normal1
17 | 刷新模式下，使三关节运动到负限位 | send_angle | 3 | -158 | 30 | 1 | normal1
18 | 刷新模式下，使三关节运动到正限位 | send_angle | 3 | 158 | 30 | 1 | normal1
19 | 刷新模式下，使四关节运动到负限位 | send_angle | 4 | -165 | 40 | 1 | normal1
20 | 刷新模式下，使四关节运动到正限位 | send_angle | 4 | 165 | 40 | 1 | normal1
21 | 刷新模式下，使五关节运动到负限位 | send_angle | 5 | -165 | 50 | 1 | normal1
22 | 刷新模式下，使五关节运动到正限位 | send_angle | 5 | 165 | 50 | 1 | normal1
23 | 刷新模式下，使六关节运动到负限位 | send_angle | 6 | -175 | 100 | 1 | normal1
24 | 刷新模式下，使六关节运动到正限位 | send_angle | 6 | 175 | 100 | 1 | normal1
25 | 设置1关节角度超限 | send_angle | 1 | -166 | 50 |  | exception
26 | 设置1关节角度超限 | send_angle | 1 | 166 | 50 |  | exception
27 | 设置2关节角度超限 | send_angle | 2 | -121 | 50 |  | exception
28 | 设置2关节角度超限 | send_angle | 2 | 121 | 50 |  | exception
29 | 设置3关节角度超限 | send_angle | 3 | -159 | 50 |  | exception
30 | 设置3关节角度超限 | send_angle | 3 | 159 | 50 |  | exception
31 | 设置4关节角度超限 | send_angle | 4 | -166 | 50 |  | exception
32 | 设置4关节角度超限 | send_angle | 4 | 166 | 50 |  | exception
33 | 设置5关节角度超限 | send_angle | 5 | -166 | 50 |  | exception
34 | 设置5关节角度超限 | send_angle | 5 | 166 | 50 |  | exception
35 | 设置6关节角度超限 | send_angle | 6 | -176 | 50 |  | exception
36 | 设置6关节角度超限 | send_angle | 6 | 176 | 50 |  | exception
37 | 设置速度超限 | send_angle | 3 | 30 | 0 |  | exception
38 | 设置速度超限 | send_angle | 4 | 50 | 101 |  | exception

## get_coords
ID | title | api | parameter | expect_data | test_type
1 | 读取全关节坐标 | get_coords |  | [200, -93.7, 296.4, 179.85, -0.03, -92.57] | normal
2 | 读取全关节坐标 | get_coords |  | [100, -93.7, 296.4, 179.85, -0.03, -92.57] | normal
3 | 读取全关节坐标 | get_coords |  | [150.9, -50, 296.4, 179.85, -0.03, -92.57] | normal
4 | 读取全关节坐标 | get_coords |  | [150.9, -150, 296.4, 179.85, -0.03, -92.57] | normal
5 | 读取全关节坐标 | get_coords |  | [150.9, -93.7, 200, 179.85, -0.03, -92.57] | normal
6 | 读取全关节坐标 | get_coords |  | [150.9, -93.7, 350, 179.85, -0.03, -92.57] | normal
7 | 计算运动学正解 | get_coords | [0,40,-90,-20,0,0] | [111.0, -86.8, 360.6, -160.0, 0.0, -90.0] | normal

## send_coords
ID | title | api | coords | speed | expect_data | test_type
1 | 插补模式下，运动x轴（正向） | send_coords | [200, -86.8, 298.4, 179.99, 0.0, -90.0] | 20 | 0 | normal
2 | 插补模式下，运动x轴（反向） | send_coords | [100, -86.8, 298.4, 179.99, 0.0, -90.0] | 50 | 0 | normal
3 | 插补模式下，运动y轴（正向） | send_coords | [149.9, -30, 298.4, 179.99, 0.0, -90.0] | 20 | 0 | normal
4 | 插补模式下，运动y轴（反向） | send_coords | [149.9, -150, 298.4, 179.99, 0.0, -90.0] | 20 | 0 | normal
5 | 插补模式下，运动z轴（正向） | send_coords | [149.9, -86.8, 350, 179.99, 0.0, -90.0] | 30 | 0 | normal
6 | 插补模式下，运动z轴（反向） | send_coords | [149.9, -86.8, 250, 179.99, 0.0, -90.0] | 30 | 0 | normal
7 | 插补模式下，运动rx轴（正向） | send_coords | [149.9, -86.8, 298.4, -160, 0.0, -90.0] | 40 | 0 | normal
8 | 插补模式下，运动rx轴（反向） | send_coords | [149.9, -86.8, 298.4, 150, 0.0, -90.0] | 40 | 0 | normal
9 | 插补模式下，运动ry轴（正向） | send_coords | [149.9, -86.8, 298.4, 179.99, 30, -90.0] | 50 | 0 | normal
10 | 插补模式下，运动ry轴（反向） | send_coords | [149.9, -86.8, 298.4, 179.99, -30, -90.0] | 50 | 0 | normal
11 | 插补模式下，运动rz轴（正向） | send_coords | [149.9, -86.8, 298.4, 179.99, 0.0, -40] | 60 | 0 | normal
12 | 插补模式下，运动rz轴（反向） | send_coords | [149.9, -86.8, 298.4, 179.99, 0.0, -14.0] | 60 | 0 | normal
13 | 刷新模式下，运动x轴（正向） | send_coords | [200, -86.8, 298.4, 179.99, 0.0, -90.0] | 20 | 1 | normal1
14 | 刷新模式下，运动x轴（反向） | send_coords | [100, -86.8, 298.4, 179.99, 0.0, -90.0] | 50 | 1 | normal1
15 | 刷新模式下，运动y轴（正向） | send_coords | [149.9, -30, 298.4, 179.99, 0.0, -90.0] | 20 | 1 | normal1
16 | 刷新模式下，运动y轴（反向） | send_coords | [149.9, -150, 298.4, 179.99, 0.0, -90.0] | 20 | 1 | normal1
17 | 刷新模式下，运动z轴（正向） | send_coords | [149.9, -86.8, 350, 179.99, 0.0, -90.0] | 30 | 1 | normal1
18 | 刷新模式下，运动z轴（反向） | send_coords | [149.9, -86.8, 250, 179.99, 0.0, -90.0] | 30 | 1 | normal1
19 | 刷新模式下，运动rx轴（正向） | send_coords | [149.9, -86.8, 298.4, -160, 0.0, -90.0] | 40 | 1 | normal1
20 | 刷新模式下，运动rx轴（反向） | send_coords | [149.9, -86.8, 298.4, 150, 0.0, -90.0] | 40 | 1 | normal1
21 | 刷新模式下，运动ry轴（正向） | send_coords | [149.9, -86.8, 298.4, 179.99, 30, -90.0] | 50 | 1 | normal1
22 | 刷新模式下，运动ry轴（反向） | send_coords | [149.9, -86.8, 298.4, 179.99, -30, -90.0] | 50 | 1 | normal1
23 | 刷新模式下，运动rz轴（正向） | send_coords | [149.9, -86.8, 298.4, 179.99, 0.0, -40] | 100 | 1 | normal1
24 | 刷新模式下，运动rz轴（反向） | send_coords | [149.9, -86.8, 298.4, 179.99, 0.0, -14.0] | 100 | 1 | normal1
25 | 全关节运动，坐标超限，x轴 | send_coords | [-467, -86.8, 298.4, 179.99, 0.0, -90.0] |  |  | exception
26 | 全关节运动，坐标超限，x轴 | send_coords | [467, -86.8, 298.4, 179.99, 0.0, -90.0] |  |  | exception
27 | 全关节运动，坐标超限，Y轴 | send_coords | [149.9, -467, 298.4, 179.99, 0.0, -90.0] |  |  | exception
28 | 全关节运动，坐标超限，Y轴 | send_coords | [149.9, 467, 298.4, 179.99, 0.0, -90.0] |  |  | exception
29 | 全关节运动，坐标超限，Z轴 | send_coords | [149.9, -86.8, -231, 179.99, 0.0, -90.0] |  |  | exception
30 | 全关节运动，坐标超限，Z轴 | send_coords | [149.9, -86.8, 615, 179.99, 0.0, -90.0] |  |  | exception
31 | 全关节运动，速度超限 | send_coords | [149.9, -86.8, 298.4, 179.99, 0.0, -90.0] | 0 |  | exception
32 | 全关节运动，速度超限 | send_coords | [149.9, -86.8, 298.4, 179.99, 0.0, -90.0] | 101 |  | exception

## send_coord
ID | title | api | axis | coord | speed | expect_data | test_type
1 | 插补模式下，运动x轴（正向） | send_coord | 1 | 200 | 20 | 0 | normal
2 | 插补模式下，运动x轴（反向） | send_coord | 1 | 100 | 50 | 0 | normal
3 | 插补模式下，运动y轴（正向） | send_coord | 2 | -30 | 20 | 0 | normal
4 | 插补模式下，运动y轴（反向） | send_coord | 2 | -150 | 20 | 0 | normal
5 | 插补模式下，运动z轴（正向） | send_coord | 3 | 350 | 30 | 0 | normal
6 | 插补模式下，运动z轴（反向） | send_coord | 3 | 250 | 30 | 0 | normal
7 | 插补模式下，运动rx轴（正向） | send_coord | 4 | -160 | 40 | 0 | normal
8 | 插补模式下，运动rx轴（反向） | send_coord | 4 | 150 | 40 | 0 | normal
9 | 插补模式下，运动ry轴（正向） | send_coord | 5 | 30 | 50 | 0 | normal
10 | 插补模式下，运动ry轴（反向） | send_coord | 5 | -30 | 50 | 0 | normal
11 | 插补模式下，运动rz轴（正向） | send_coord | 6 | -40 | 60 | 0 | normal
12 | 插补模式下，运动rz轴（反向） | send_coord | 6 | -14 | 60 | 0 | normal
13 | 刷新模式下，运动x轴（正向） | send_coord | 1 | 200 | 20 | 1 | normal1
14 | 刷新模式下，运动x轴（反向） | send_coord | 1 | 100 | 50 | 1 | normal1
15 | 刷新模式下，运动y轴（正向） | send_coord | 2 | -30 | 20 | 1 | normal1
16 | 刷新模式下，运动y轴（反向） | send_coord | 2 | -150 | 20 | 1 | normal1
17 | 刷新模式下，运动z轴（正向） | send_coord | 3 | 350 | 30 | 1 | normal1
18 | 刷新模式下，运动z轴（反向） | send_coord | 3 | 250 | 30 | 1 | normal1
19 | 刷新模式下，运动rx轴（正向） | send_coord | 4 | -160 | 40 | 1 | normal1
20 | 刷新模式下，运动rx轴（反向） | send_coord | 4 | 150 | 40 | 1 | normal1
21 | 刷新模式下，运动ry轴（正向） | send_coord | 5 | 30 | 50 | 1 | normal1
22 | 刷新模式下，运动ry轴（反向） | send_coord | 5 | -30 | 50 | 1 | normal1
23 | 刷新模式下，运动rz轴（正向） | send_coord | 6 | -40 | 100 | 1 | normal1
24 | 刷新模式下，运动rz轴（反向） | send_coord | 6 | -14 | 100 | 1 | normal1
25 | 坐标超限，x轴 | send_coord | 1 | -467 |  |  | exception
26 | 坐标超限，x轴 | send_coord | 1 | 467 |  |  | exception
27 | 坐标超限，Y轴 | send_coord | 2 | -467 |  |  | exception
28 | 坐标超限，Y轴 | send_coord | 2 | 467 |  |  | exception
29 | 坐标超限，Z轴 | send_coord | 3 | -231 |  |  | exception
30 | 坐标超限，Z轴 | send_coord | 3 | 615 |  |  | exception
31 | 速度超限 | send_coord | 3 | 350 | 0 |  | exception
32 | 速度超限 | send_coord | 3 | 250 | 101 |  | exception

## pause
ID | title | api | parameter | expect_data | test_type
1 | 暂停 | pause | 0 | 1 | normal
2 | 缓停 | pause | 1 | 1 | normal
3 | 输入参数超限 | pause | 2 |  | exception
4 | 输入参数超限 | pause | -1 |  | exception

## is_paused
ID | title | api | parameter | expect_data | test_type
1 | 已暂停状态查询 | is_paused | 0 | 1 | normal
2 | 未暂停状态查询 | is_paused | 1 | 0 | normal1

## resume
ID | title | api | parameter | expect_data | test_type
1 | 恢复运动（缓启动） | resume |  | 1 | normal

## stop
ID | title | api | parameter | expect_data | test_type
1 | 停止运动 | stop | 0 | 1 | normal
2 | 停止运动（缓停） | stop | 1 | 1 | normal
3 | 输入参数超限 | stop | 2 |  | exception
4 | 输入参数超限 | stop | -1 |  | exception

## is_in_position
ID | title | api | parameter | mode | expect_data | test_type
1 | 是否到达指定点位（角度） | is_in_position | [0, 30, -100, -20, 0.0, 0.0] | 0 | 1 | angles
2 | 是否到达指定点位（角度） | is_in_position | [1.1, 30, -100, -20, 0.0, 0.0] | 0 | 0 | angles
2 | 是否到达指定点位（坐标） | is_in_position | [149.9, -86.8, 298.4, 179.99, 0.0, -90.0] | 1 | 1 | coords
2 | 是否到达指定点位（坐标） | is_in_position | [152, -86.8, 298.4, 179.99, 0.0, -90.0] | 1 | 0 | coords
3 | 输入参数超限 | is_in_position | [0, 30, -100, -20, 0.0, 0.0] | 2 |  | exception
4 | 输入参数超限 | is_in_position | [149.9, -86.8, 298.4, 179.99, 0.0, -90.0] | -1 |  | exception

## is_moving
ID | title | api | parameter | expect_data | test_type
1 | 静止状态下查询运动状态 | is_moving |  | 0 | normal
2 | 运动状态下查询运动状态 | is_moving |  | 1 | normal1

## jog_angle
ID | title | api | joint | position | target_angle | speed | expect_data | test_type
1 | 插补模式下，使一关节运动到负限位 | jog_angle | 1 | 0 | -165 | 30 | 1 | normal
2 | 插补模式下，使一关节运动到正限位 | jog_angle | 1 | 1 | 165 | 50 | 1 | normal
3 | 插补模式下，使二关节运动到负限位 | jog_angle | 2 | 0 | -120 | 70 | 1 | normal
4 | 插补模式下，使二关节运动到正限位 | jog_angle | 2 | 1 | 120 | 20 | 1 | normal
5 | 插补模式下，使三关节运动到负限位 | jog_angle | 3 | 0 | -158 | 30 | 1 | normal
6 | 插补模式下，使三关节运动到正限位 | jog_angle | 3 | 1 | 158 | 30 | 1 | normal
7 | 插补模式下，使四关节运动到负限位 | jog_angle | 4 | 0 | -165 | 40 | 1 | normal
8 | 插补模式下，使四关节运动到正限位 | jog_angle | 4 | 1 | 165 | 40 | 1 | normal
9 | 插补模式下，使五关节运动到负限位 | jog_angle | 5 | 0 | -165 | 50 | 1 | normal
10 | 插补模式下，使五关节运动到正限位 | jog_angle | 5 | 1 | 165 | 50 | 1 | normal
11 | 插补模式下，使六关节运动到负限位 | jog_angle | 6 | 0 | -175 | 60 | 1 | normal
12 | 插补模式下，使六关节运动到正限位 | jog_angle | 6 | 1 | 175 | 60 | 1 | normal
13 | 刷新模式下，使一关节运动到负限位 | jog_angle | 1 | 0 | -165 | 20 | 1 | normal1
14 | 刷新模式下，使一关节运动到正限位 | jog_angle | 1 | 1 | 165 | 50 | 1 | normal1
15 | 刷新模式下，使二关节运动到负限位 | jog_angle | 2 | 0 | -120 | 20 | 1 | normal1
16 | 刷新模式下，使二关节运动到正限位 | jog_angle | 2 | 1 | 120 | 20 | 1 | normal1
17 | 刷新模式下，使三关节运动到负限位 | jog_angle | 3 | 0 | -158 | 30 | 1 | normal1
18 | 刷新模式下，使三关节运动到正限位 | jog_angle | 3 | 1 | 158 | 30 | 1 | normal1
19 | 刷新模式下，使四关节运动到负限位 | jog_angle | 4 | 0 | -165 | 40 | 1 | normal1
20 | 刷新模式下，使四关节运动到正限位 | jog_angle | 4 | 1 | 165 | 40 | 1 | normal1
21 | 刷新模式下，使五关节运动到负限位 | jog_angle | 5 | 0 | -165 | 50 | 1 | normal1
22 | 刷新模式下，使五关节运动到正限位 | jog_angle | 5 | 1 | 165 | 50 | 1 | normal1
23 | 刷新模式下，使六关节运动到负限位 | jog_angle | 6 | 0 | -175 | 100 | 1 | normal1
24 | 刷新模式下，使六关节运动到正限位 | jog_angle | 6 | 1 | 175 | 100 | 1 | normal1
25 | 设置速度超限 | jog_angle | 3 | 0 | -158 | 0 |  | exception
26 | 设置速度超限 | jog_angle | 4 | 1 | 165 | 101 |  | exception
27 | 设置关节超限 | jog_angle | 0 | 0 | -158 | 50 |  | exception
28 | 设置关节超限 | jog_angle | 7 | 1 | 165 | 50 |  | exception
29 | 设置方向超限 | jog_angle | 3 | 2 | -158 | 50 |  | exception
30 | 设置方向超限 | jog_angle | 4 | -1 | 165 | 50 |  | exception

## jog_rpy
ID | title | api | axis | position | speed | expect_data | test_type
1 | 插补模式下，x轴进行rpy运动（负向） | jog_rpy | 1 | 0 | 30 | 1 | normal
2 | 插补模式下，x轴进行rpy运动（正向） | jog_rpy | 1 | 1 | 50 | 1 | normal
3 | 插补模式下，y轴进行rpy运动（负向） | jog_rpy | 2 | 0 | 70 | 1 | normal
4 | 插补模式下，y轴进行rpy运动（正向） | jog_rpy | 2 | 1 | 20 | 1 | normal
5 | 插补模式下，z轴进行rpy运动（负向） | jog_rpy | 3 | 0 | 30 | 1 | normal
6 | 插补模式下，z轴进行rpy运动（正向） | jog_rpy | 3 | 1 | 30 | 1 | normal
13 | 刷新模式下，x轴进行rpy运动（负向） | jog_rpy | 1 | 0 | 20 | 1 | normal1
14 | 刷新模式下，x轴进行rpy运动（正向） | jog_rpy | 1 | 1 | 50 | 1 | normal1
15 | 刷新模式下，y轴进行rpy运动（负向） | jog_rpy | 2 | 0 | 20 | 1 | normal1
16 | 刷新模式下，y轴进行rpy运动（正向） | jog_rpy | 2 | 1 | 20 | 1 | normal1
17 | 刷新模式下，z轴进行rpy运动（负向） | jog_rpy | 3 | 0 | 30 | 1 | normal1
18 | 刷新模式下，z轴进行rpy运动（正向） | jog_rpy | 3 | 1 | 30 | 1 | normal1
25 | 设置速度超限 | jog_rpy | 3 | 0 | 0 |  | exception
26 | 设置速度超限 | jog_rpy | 4 | 1 | 101 |  | exception
27 | 设置坐标系超限 | jog_rpy | 0 | 0 | 50 |  | exception
28 | 设置坐标系超限 | jog_rpy | 4 | 1 | 50 |  | exception
29 | 设置方向超限 | jog_rpy | 3 | 2 | 50 |  | exception
30 | 设置方向超限 | jog_rpy | 4 | -1 | 50 |  | exception

## jog_coord
ID | title | api | axis | position | speed | expect_data | test_type
1 | 插补模式下，使x轴运动到负限位 | jog_coord | 1 | 0 | 30 | 1 | normal
2 | 插补模式下，使x轴运动到正限位 | jog_coord | 1 | 1 | 50 | 1 | normal
3 | 插补模式下，使y轴运动到负限位 | jog_coord | 2 | 0 | 70 | 1 | normal
4 | 插补模式下，使y轴运动到正限位 | jog_coord | 2 | 1 | 20 | 1 | normal
5 | 插补模式下，使z轴运动到负限位 | jog_coord | 3 | 0 | 30 | 1 | 避免碰撞，不进行测试
6 | 插补模式下，使z轴运动到正限位 | jog_coord | 3 | 1 | 30 | 1 | normal
7 | 插补模式下，使rx轴运动到负限位 | jog_coord | 4 | 0 | 40 | 1 | normal
8 | 插补模式下，使rx轴运动到正限位 | jog_coord | 4 | 1 | 40 | 1 | normal
9 | 插补模式下，使ry轴运动到负限位 | jog_coord | 5 | 0 | 50 | 1 | normal
10 | 插补模式下，使ry轴运动到正限位 | jog_coord | 5 | 1 | 50 | 1 | normal
11 | 插补模式下，使rz轴运动到负限位 | jog_coord | 6 | 0 | 60 | 1 | normal
12 | 插补模式下，使rz轴运动到正限位 | jog_coord | 6 | 1 | 60 | 1 | normal
13 | 刷新模式下，使x轴运动到负限位 | jog_coord | 1 | 0 | 20 | 1 | normal1
14 | 刷新模式下，使x轴运动到正限位 | jog_coord | 1 | 1 | 50 | 1 | normal1
15 | 刷新模式下，使y轴运动到负限位 | jog_coord | 2 | 0 | 20 | 1 | normal1
16 | 刷新模式下，使y轴运动到正限位 | jog_coord | 2 | 1 | 20 | 1 | normal1
17 | 刷新模式下，使z轴运动到负限位 | jog_coord | 3 | 0 | 30 | 1 | 避免碰撞，不进行测试
18 | 刷新模式下，使z轴运动到正限位 | jog_coord | 3 | 1 | 30 | 1 | normal1
19 | 刷新模式下，使rx轴运动到负限位 | jog_coord | 4 | 0 | 40 | 1 | normal1
20 | 刷新模式下，使rx轴运动到正限位 | jog_coord | 4 | 1 | 40 | 1 | normal1
21 | 刷新模式下，使ry轴运动到负限位 | jog_coord | 5 | 0 | 50 | 1 | normal1
22 | 刷新模式下，使ry轴运动到正限位 | jog_coord | 5 | 1 | 50 | 1 | normal1
23 | 刷新模式下，使rz轴运动到负限位 | jog_coord | 6 | 0 | 100 | 1 | normal1
24 | 刷新模式下，使rz轴运动到正限位 | jog_coord | 6 | 1 | 100 | 1 | normal1
25 | 设置速度超限 | jog_coord | 3 | 0 | 0 |  | exception
26 | 设置速度超限 | jog_coord | 4 | 1 | 101 |  | exception
27 | 设置关节超限 | jog_coord | 0 | 0 | 50 |  | exception
28 | 设置关节超限 | jog_coord | 7 | 1 | 50 |  | exception
29 | 设置方向超限 | jog_coord | 3 | 2 | 50 |  | exception
30 | 设置方向超限 | jog_coord | 4 | -1 | 50 |  | exception

## jog_increment_angle
ID | title | api | joint | increment | speed | expect_data | test_type
1 | 插补模式下，使一关节增量-30度运动 | jog_increment_angle | 1 | -30 | 30 | 1 | normal
2 | 插补模式下，使一关节增量30度运动 | jog_increment_angle | 1 | 30 | 50 | 1 | normal
3 | 插补模式下，使二关节增量-30度运动 | jog_increment_angle | 2 | -30 | 70 | 1 | normal
4 | 插补模式下，使二关节增量30度运动 | jog_increment_angle | 2 | 30 | 20 | 1 | normal
5 | 插补模式下，使三关节增量-30度运动 | jog_increment_angle | 3 | -30 | 30 | 1 | normal
6 | 插补模式下，使三关节增量30度运动 | jog_increment_angle | 3 | 30 | 30 | 1 | normal
7 | 插补模式下，使四关节增量-30度运动 | jog_increment_angle | 4 | -30 | 40 | 1 | normal
8 | 插补模式下，使四关节增量30度运动 | jog_increment_angle | 4 | 30 | 40 | 1 | normal
9 | 插补模式下，使五关节增量-30度运动 | jog_increment_angle | 5 | -30 | 50 | 1 | normal
10 | 插补模式下，使五关节增量30度运动 | jog_increment_angle | 5 | 30 | 50 | 1 | normal
11 | 插补模式下，使六关节增量-30度运动 | jog_increment_angle | 6 | -30 | 60 | 1 | normal
12 | 插补模式下，使六关节增量30度运动 | jog_increment_angle | 6 | 30 | 60 | 1 | normal
13 | 刷新模式下，使一关节增量-30度运动 | jog_increment_angle | 1 | -30 | 20 | 1 | normal1
14 | 刷新模式下，使一关节增量30度运动 | jog_increment_angle | 1 | 30 | 50 | 1 | normal1
15 | 刷新模式下，使二关节增量-30度运动 | jog_increment_angle | 2 | -30 | 20 | 1 | normal1
16 | 刷新模式下，使二关节增量30度运动 | jog_increment_angle | 2 | 30 | 20 | 1 | normal1
17 | 刷新模式下，使三关节增量-30度运动 | jog_increment_angle | 3 | -30 | 30 | 1 | normal1
18 | 刷新模式下，使三关节增量30度运动 | jog_increment_angle | 3 | 30 | 30 | 1 | normal1
19 | 刷新模式下，使四关节增量-30度运动 | jog_increment_angle | 4 | -30 | 40 | 1 | normal1
20 | 刷新模式下，使四关节增量30度运动 | jog_increment_angle | 4 | 30 | 40 | 1 | normal1
21 | 刷新模式下，使五关节增量-30度运动 | jog_increment_angle | 5 | -30 | 50 | 1 | normal1
22 | 刷新模式下，使五关节增量30度运动 | jog_increment_angle | 5 | 30 | 50 | 1 | normal1
23 | 刷新模式下，使六关节增量-30度运动 | jog_increment_angle | 6 | -30 | 100 | 1 | normal1
24 | 刷新模式下，使六关节增量30度运动 | jog_increment_angle | 6 | 30 | 100 | 1 | normal1
25 | 设置速度超限 | jog_increment_angle | 3 | -30 | 0 |  | exception
26 | 设置速度超限 | jog_increment_angle | 4 | 30 | 101 |  | exception
27 | 设置关节超限 | jog_increment_angle | 0 | -30 | 50 |  | exception
28 | 设置关节超限 | jog_increment_angle | 7 | 30 | 50 |  | exception
29 | 设置1关节增量超限 | jog_increment_angle | 1 | -166 | 50 |  | exception
30 | 设置1关节增量超限 | jog_increment_angle | 1 | 166 | 50 |  | exception

## jog_increment_coord
ID | title | api | axis | increment | speed | expect_data | test_type
1 | 插补模式下，使x轴增量-30mm运动 | jog_increment_coord | 1 | -30 | 30 | 1 | normal
2 | 插补模式下，使x轴增量30mm运动 | jog_increment_coord | 1 | 30 | 50 | 1 | normal
3 | 插补模式下，使y轴增量-30mm运动 | jog_increment_coord | 2 | -30 | 70 | 1 | normal
4 | 插补模式下，使y轴增量30mm运动 | jog_increment_coord | 2 | 30 | 20 | 1 | normal
5 | 插补模式下，使z轴增量-30mm运动 | jog_increment_coord | 3 | -30 | 30 | 1 | normal
6 | 插补模式下，使z轴增量30mm运动 | jog_increment_coord | 3 | 30 | 30 | 1 | normal
7 | 插补模式下，使rx轴增量-30mm运动 | jog_increment_coord | 4 | -30 | 40 | 1 | normal
8 | 插补模式下，使rx轴增量30mm运动 | jog_increment_coord | 4 | 30 | 40 | 1 | normal
9 | 插补模式下，使ry轴增量-30mm运动 | jog_increment_coord | 5 | -30 | 50 | 1 | normal
10 | 插补模式下，使ry轴增量30mm运动 | jog_increment_coord | 5 | 30 | 50 | 1 | normal
11 | 插补模式下，使rz轴增量-30mm运动 | jog_increment_coord | 6 | -30 | 60 | 1 | normal
12 | 插补模式下，使rz轴增量30mm运动 | jog_increment_coord | 6 | 30 | 60 | 1 | normal
13 | 刷新模式下，使x轴增量-30mm运动 | jog_increment_coord | 1 | -30 | 20 | 1 | normal1
14 | 刷新模式下，使x轴增量30mm运动 | jog_increment_coord | 1 | 30 | 50 | 1 | normal1
15 | 刷新模式下，使y轴增量-30mm运动 | jog_increment_coord | 2 | -30 | 20 | 1 | normal1
16 | 刷新模式下，使y轴增量30mm运动 | jog_increment_coord | 2 | 30 | 20 | 1 | normal1
17 | 刷新模式下，使z轴增量-30mm运动 | jog_increment_coord | 3 | -30 | 30 | 1 | normal1
18 | 刷新模式下，使z轴增量30mm运动 | jog_increment_coord | 3 | 30 | 30 | 1 | normal1
19 | 刷新模式下，使rx轴增量-30mm运动 | jog_increment_coord | 4 | -30 | 40 | 1 | normal1
20 | 刷新模式下，使rx轴增量30mm运动 | jog_increment_coord | 4 | 30 | 40 | 1 | normal1
21 | 刷新模式下，使ry轴增量-30mm运动 | jog_increment_coord | 5 | -30 | 50 | 1 | normal1
22 | 刷新模式下，使ry轴增量30mm运动 | jog_increment_coord | 5 | 30 | 50 | 1 | normal1
23 | 刷新模式下，使rz轴增量-30mm运动 | jog_increment_coord | 6 | -30 | 100 | 1 | normal1
24 | 刷新模式下，使rz轴增量30mm运动 | jog_increment_coord | 6 | 30 | 100 | 1 | normal1
25 | 设置速度超限 | jog_increment_coord | 3 | -30 | 0 |  | exception
26 | 设置速度超限 | jog_increment_coord | 4 | 30 | 101 |  | exception
27 | 设置坐标轴超限 | jog_increment_coord | 0 | -30 | 50 |  | exception
28 | 设置坐标轴超限 | jog_increment_coord | 7 | 30 | 50 |  | exception
29 | 设置x轴增量超限 | jog_increment_coord | 1 | -467 | 50 |  | exception
30 | 设置x轴增量超限 | jog_increment_coord | 1 | 467 | 50 |  | exception

## get_max_speed
ID | title | api | mode | expect_data | test_type
1 | 获取关节最大速度 | get_max_speed | 0 | 150 | normal
2 | 获取坐标最大速度 | get_max_speed | 1 | 200 | normal
3 | 输入参数超限 | get_max_speed | 2 |  | exception
4 | 输入参数超限 | get_max_speed | -1 |  | exception

## set_max_speed
ID | title | api | mode | parameter | expect_data | test_type
1 | 获取关节最大速度 | set_max_speed | 0 | 100 | 1 | normal
2 | 获取坐标最大速度 | set_max_speed | 1 | 100 | 1 | normal
3 | 输入参数超限 | set_max_speed | 0 | 0 |  | exception
4 | 输入参数超限 | set_max_speed | 0 | 151 |  | exception
5 | 输入参数超限 | set_max_speed | 1 | 0 |  | exception
6 | 输入参数超限 | set_max_speed | 1 | 201 |  | exception
7 | 输入模式超限 | set_max_speed | -1 | 100 |  | exception
8 | 输入模式超限 | set_max_speed | 2 | 100 |  | exception

## get_max_acc
ID | title | api | mode | expect_data | test_type
1 | 获取关节最大加速度 | get_max_acc | 0 | 200 | normal
2 | 获取坐标最大加速度 | get_max_acc | 1 | 400 | normal
3 | 输入参数超限 | get_max_acc | 2 |  | exception
4 | 输入参数超限 | get_max_acc | -1 |  | exception

## set_max_acc
ID | title | api | mode | parameter | expect_data | test_type
1 | 获取关节最大加速度 | set_max_acc | 0 | 100 | 1 | normal
2 | 获取坐标最大加速度 | set_max_acc | 1 | 100 | 1 | normal
3 | 输入参数超限 | set_max_acc | 0 | 0 |  | exception
4 | 输入参数超限 | set_max_acc | 0 | 201 |  | exception
5 | 输入参数超限 | set_max_acc | 1 | 0 |  | exception
6 | 输入参数超限 | set_max_acc | 1 | 401 |  | exception
7 | 输入模式超限 | set_max_acc | -1 | 100 |  | exception
8 | 输入模式超限 | set_max_acc | 2 | 100 |  | exception

## get_joint_min_angle
ID | title | api | joint | expect_data | test_type
1 | 获取1关节最小角度 | get_joint_min_angle | 1 | -165 | normal
2 | 获取2关节最小角度 | get_joint_min_angle | 2 | -120 | normal
3 | 获取3关节最小角度 | get_joint_min_angle | 3 | -158 | normal
4 | 获取4关节最小角度 | get_joint_min_angle | 4 | -165 | normal
5 | 获取5关节最小角度 | get_joint_min_angle | 5 | -165 | normal
6 | 获取6关节最小角度 | get_joint_min_angle | 6 | -175 | normal
7 | 获取关节超限 | get_joint_min_angle | 0 |  | exception
8 | 获取关节超限 | get_joint_min_angle | 7 |  | exception

## set_joint_min_angle
ID | title | api | joint | angle | expect_data | test_type
1 | 设置一关节最小角度 | set_joint_min_angle | 1 | -155 | 1 | normal
2 | 设置二关节最小角度 | set_joint_min_angle | 2 | -110 | 1 | normal
3 | 设置三关节最小角度 | set_joint_min_angle | 3 | -150 | 1 | normal
4 | 设置四关节最小角度 | set_joint_min_angle | 4 | -155 | 1 | normal
5 | 设置五关节最小角度 | set_joint_min_angle | 5 | -155 | 1 | normal
6 | 设置六关节最小角度 | set_joint_min_angle | 6 | -160 | 1 | normal
7 | 设置关节超限 | set_joint_min_angle | 0 | -155 |  | exception
8 | 设置关节超限 | set_joint_min_angle | 7 | -110 |  | exception
9 | 设置1关节角度超限 | set_joint_min_angle | 1 | -166 |  | exception
10 | 设置2关节角度超限 | set_joint_min_angle | 2 | -121 |  | exception
11 | 设置3关节角度超限 | set_joint_min_angle | 3 | -159 |  | exception
12 | 设置4关节角度超限 | set_joint_min_angle | 4 | -166 |  | exception
13 | 设置5关节角度超限 | set_joint_min_angle | 5 | -166 |  | exception
14 | 设置6关节角度超限 | set_joint_min_angle | 6 | -176 |  | exception

## get_joint_max_angle
ID | title | api | joint | expect_data | test_type
1 | 获取1关节最大角度 | get_joint_max_angle | 1 | 165 | normal
2 | 获取2关节最大角度 | get_joint_max_angle | 2 | 120 | normal
3 | 获取3关节最大角度 | get_joint_max_angle | 3 | 158 | normal
4 | 获取4关节最大角度 | get_joint_max_angle | 4 | 165 | normal
5 | 获取5关节最大角度 | get_joint_max_angle | 5 | 165 | normal
6 | 获取6关节最大角度 | get_joint_max_angle | 6 | 175 | normal
7 | 获取关节超限 | get_joint_max_angle | 0 |  | exception
8 | 获取关节超限 | get_joint_max_angle | 7 |  | exception

## set_joint_max_angle
ID | title | api | joint | angle | expect_data | test_type
1 | 设置一关节最大角度 | set_joint_max_angle | 1 | 155 | 1 | normal
2 | 设置二关节最大角度 | set_joint_max_angle | 2 | 110 | 1 | normal
3 | 设置三关节最大角度 | set_joint_max_angle | 3 | 150 | 1 | normal
4 | 设置四关节最大角度 | set_joint_max_angle | 4 | 155 | 1 | normal
5 | 设置五关节最大角度 | set_joint_max_angle | 5 | 155 | 1 | normal
6 | 设置六关节最大角度 | set_joint_max_angle | 6 | 160 | 1 | normal
7 | 设置关节超限 | set_joint_max_angle | 0 | 155 |  | exception
8 | 设置关节超限 | set_joint_max_angle | 7 | 110 |  | exception
9 | 设置1关节角度超限 | set_joint_max_angle | 1 | 166 |  | exception
10 | 设置2关节角度超限 | set_joint_max_angle | 2 | 121 |  | exception
11 | 设置3关节角度超限 | set_joint_max_angle | 3 | 159 |  | exception
12 | 设置4关节角度超限 | set_joint_max_angle | 4 | 166 |  | exception
13 | 设置5关节角度超限 | set_joint_max_angle | 5 | 166 |  | exception
14 | 设置6关节角度超限 | set_joint_max_angle | 6 | 176 |  | exception

## get_servo_encoders
ID | title | api | parameter | expect_data | test_type
1 | 获取全关节编码值 | get_servo_encoders |  |  | normal

## set_servo_calibration
ID | title | api | joint | expect_data | test_type
1 | 设置一关节零位 | set_servo_calibration | 1 | 1 | normal
2 | 设置二关节零位 | set_servo_calibration | 2 | 1 | normal
3 | 设置三关节零位 | set_servo_calibration | 3 | 1 | normal
4 | 设置四关节零位 | set_servo_calibration | 4 | 1 | normal
5 | 设置五关节零位 | set_servo_calibration | 5 | 1 | normal
6 | 设置六关节零位 | set_servo_calibration | 6 | 1 | normal
7 | 设置关节超限 | set_servo_calibration | 0 |  | exception
8 | 设置关节超限 | set_servo_calibration | 7 |  | exception

## set_break
ID | title | api | joint | parameter | expect_data | test_type
1 | 设置一关节刹车开关 | set_break | 1 | 0 | 1 | normal
2 | 设置一关节刹车开关 | set_break | 1 | 1 | 1 | normal
3 | 设置二关节刹车开关 | set_break | 2 | 0 | 1 | normal
4 | 设置二关节刹车开关 | set_break | 2 | 1 | 1 | normal
5 | 设置三关节刹车开关 | set_break | 3 | 0 | 1 | normal
6 | 设置三关节刹车开关 | set_break | 3 | 1 | 1 | normal
7 | 设置四关节刹车开关 | set_break | 4 | 0 | 1 | normal
8 | 设置四关节刹车开关 | set_break | 4 | 1 | 1 | normal
9 | 设置五关节刹车开关 | set_break | 5 | 0 | 1 | normal
10 | 设置五关节刹车开关 | set_break | 5 | 1 | 1 | normal
11 | 设置六关节刹车开关 | set_break | 6 | 0 | 1 | normal
12 | 设置六关节刹车开关 | set_break | 6 | 1 | 1 | normal
13 | 设置关节超限 | set_break | 0 | 0 |  | exception
14 | 设置关节超限 | set_break | 7 | 1 |  | exception
15 | 设置开关状态超限 | set_break | 1 | 2 |  | exception
16 | 设置开关状态超限 | set_break | 2 | -1 |  | exception

## set_motor_enabled
ID | title | api | joint | mode | expect_data | test_type
1 | 设置1关节力矩状态，掉使能 | set_motor_enabled | 1 | 0 | 1 | normal
2 | 设置1关节力矩状态，上使能 | set_motor_enabled | 1 | 1 | 1 | normal
3 | 设置2关节力矩状态，掉使能 | set_motor_enabled | 2 | 0 | 1 | normal
4 | 设置2关节力矩状态，上使能 | set_motor_enabled | 2 | 1 | 1 | normal
5 | 设置3关节力矩状态，掉使能 | set_motor_enabled | 3 | 0 | 1 | normal
6 | 设置3关节力矩状态，上使能 | set_motor_enabled | 3 | 1 | 1 | normal
7 | 设置4关节力矩状态，掉使能 | set_motor_enabled | 4 | 0 | 1 | normal
8 | 设置4关节力矩状态，上使能 | set_motor_enabled | 4 | 1 | 1 | normal
9 | 设置5关节力矩状态，掉使能 | set_motor_enabled | 5 | 0 | 1 | normal
10 | 设置5关节力矩状态，上使能 | set_motor_enabled | 5 | 1 | 1 | normal
11 | 设置6关节力矩状态，掉使能 | set_motor_enabled | 6 | 0 | 1 | normal
12 | 设置6关节力矩状态，上使能 | set_motor_enabled | 6 | 1 | 1 | normal
13 | 设置全关节掉使能 | set_motor_enabled | 254 | 0 | 1 | normal
14 | 设置全关节上使能 | set_motor_enabled | 254 | 1 | 1 | normal
15 | 设置关节超限 | set_motor_enabled | 0 | 0 |  | exception
16 | 设置关节超限 | set_motor_enabled | 7 | 1 |  | exception
17 | 设置开关状态超限 | set_motor_enabled | 1 | 2 |  | exception
18 | 设置开关状态超限 | set_motor_enabled | 4 | 255 |  | exception

## get_zero_pos
ID | title | api | parameter | expect_data | test_type
1 | 读取零位编码器值 | get_zero_pos |  |  | normal

## get_servo_speeds
ID | title | api | speed | expect_data | test_type
1 | 获取静止状态下关节运行速度 | get_servo_speeds |  | [0, 0, 0, 0, 0, 0] | normal
2 | 获取运动状态下关节运行速度 | get_servo_speeds | 50 | [50, 50, 50, 50, 50, 50] | normal1

## get_servo_currents
ID | title | api | speed | expect_data | test_type
1 | 获取静止状态下关节电流 | get_servo_currents |  | [0, 0, 0, 0, 0, 0] | normal
2 | 获取运动状态下关节电流 | get_servo_currents | 50 | [50, 50, 50, 50, 50, 50] | normal1

## get_servo_status
ID | title | api | parameter | expect_data | test_type
1 | 获取关节状态 | get_servo_status |  | [0, 0, 0, 0, 0, 0] | normal

## set_base_io_output
ID | title | api | pin_no | state | expect_data | test_type
1 | 设置1号引脚 | set_base_io_output | 1 | 1 | 1 | normal
2 | 设置1号引脚 | set_base_io_output | 1 | 0 | 1 | normal
3 | 设置2号引脚 | set_base_io_output | 2 | 1 | 1 | normal
4 | 设置2号引脚 | set_base_io_output | 2 | 0 | 1 | normal
5 | 设置3号引脚 | set_base_io_output | 3 | 1 | 1 | normal
6 | 设置3号引脚 | set_base_io_output | 3 | 0 | 1 | normal
7 | 设置4号引脚 | set_base_io_output | 4 | 1 | 1 | normal
8 | 设置4号引脚 | set_base_io_output | 4 | 0 | 1 | normal
9 | 设置5号引脚 | set_base_io_output | 5 | 1 | 1 | normal
10 | 设置5号引脚 | set_base_io_output | 5 | 0 | 1 | normal
11 | 设置6号引脚 | set_base_io_output | 6 | 1 | 1 | normal
12 | 设置6号引脚 | set_base_io_output | 6 | 0 | 1 | normal
13 | 设置7号引脚 | set_base_io_output | 7 | 1 | 1 | normal
14 | 设置7号引脚 | set_base_io_output | 7 | 0 | 1 | normal
15 | 设置8号引脚 | set_base_io_output | 8 | 1 | 1 | normal
16 | 设置8号引脚 | set_base_io_output | 8 | 0 | 1 | normal
17 | 设置9号引脚 | set_base_io_output | 9 | 1 | 1 | normal
18 | 设置9号引脚 | set_base_io_output | 9 | 0 | 1 | normal
19 | 设置10号引脚 | set_base_io_output | 10 | 1 | 1 | normal
20 | 设置10号引脚 | set_base_io_output | 10 | 0 | 1 | normal
21 | 设置11号引脚 | set_base_io_output | 11 | 1 | 1 | normal
22 | 设置11号引脚 | set_base_io_output | 11 | 0 | 1 | normal
23 | 设置12号引脚 | set_base_io_output | 12 | 1 | 1 | normal
24 | 设置12号引脚 | set_base_io_output | 12 | 0 | 1 | normal
25 | 设置引脚超限 | set_base_io_output | 13 | 1 |  | exception
26 | 设置引脚超限 | set_base_io_output | 0 | 0 |  | exception
27 | 设置引脚状态超限 | set_base_io_output | 1 | 2 |  | exception
28 | 设置引脚状态超限 | set_base_io_output | 1 | -1 |  | exception

## set_digital_output
ID | title | api | pin_no | state | expect_data | test_type
1 | 设置1号引脚 | set_digital_output | 1 | 1 | 1 | normal
2 | 设置1号引脚 | set_digital_output | 1 | 0 | 1 | normal
3 | 设置2号引脚 | set_digital_output | 2 | 1 | 1 | normal
4 | 设置2号引脚 | set_digital_output | 2 | 0 | 1 | normal
25 | 设置引脚超限 | set_digital_output | 3 | 1 |  | exception
26 | 设置引脚超限 | set_digital_output | 0 | 0 |  | exception
27 | 设置引脚状态超限 | set_digital_output | 1 | 2 |  | exception
28 | 设置引脚状态超限 | set_digital_output | 1 | -1 |  | exception

## get_digital_input
ID | title | api | pin_no | expect_data | test_type
1 | 读取1号引脚 | set_base_io_output | 1 | 1 | normal
2 | 读取2号引脚 | set_base_io_output | 2 | 1 | normal
13 | 读取引脚超限 | set_base_io_output | 3 |  | exception
14 | 读取引脚超限 | set_base_io_output | 0 |  | exception

## set_tool_reference
ID | title | api | axis | coords | expect_data | test_type
1 | 设置x轴工具坐标系 | set_tool_reference | 1 | [50,0,0,0,0,0] | 1 | normal
2 | 设置y轴工具坐标系 | set_tool_reference | 2 | [0,50,0,0,0,0] | 1 | normal
3 | 设置z轴工具坐标系 | set_tool_reference | 3 | [0,0,50,0,0,0] | 1 | normal
4 | 设置rx轴工具坐标系 | set_tool_reference | 4 | [0,0,0,50,0,0] | 1 | normal
25 | 设置ry轴工具坐标系 | set_tool_reference | 5 | [0,0,0,0,50,0] | 1 | normal
26 | 设置rz轴工具坐标系 | set_tool_reference | 6 | [0,0,0,0,0,50] | 1 | normal

## get_base_io_input
ID | title | api | pin_no | expect_data | test_type
1 | 读取1号引脚 | set_base_io_output | 1 | 0 | normal
2 | 读取2号引脚 | set_base_io_output | 2 | 0 | normal
3 | 读取3号引脚 | set_base_io_output | 3 | 0 | normal
4 | 读取4号引脚 | set_base_io_output | 4 | 0 | normal
5 | 读取5号引脚 | set_base_io_output | 5 | 0 | normal
6 | 读取6号引脚 | set_base_io_output | 6 | 0 | normal
7 | 读取7号引脚 | set_base_io_output | 7 | 0 | normal
8 | 读取8号引脚 | set_base_io_output | 8 | 0 | normal
9 | 读取9号引脚 | set_base_io_output | 9 | 0 | normal
10 | 读取10号引脚 | set_base_io_output | 10 | 0 | normal
11 | 读取11号引脚 | set_base_io_output | 11 | 0 | normal
12 | 读取12号引脚 | set_base_io_output | 12 | 0 | normal
13 | 读取引脚超限 | set_base_io_output | 13 |  | exception
14 | 读取引脚超限 | set_base_io_output | 0 |  | exception

## get_tool_reference
ID | title | api | parameter | expect_data | test_type
1 | 获取工具坐标系 | get_tool_reference |  | [0, 0, 0, 0, 0, 0] | normal

## set_world_reference
ID | title | api | coords | expect_data | test_type
1 | 设置世界坐标系 | set_world_reference | [50,0,0,0,0,0] | 1 | normal

## get_world_reference
ID | title | api | parameter | expect_data | test_type
1 | 获取世界坐标系 | get_world_reference |  | [0, 0, 0, 0, 0, 0] | normal

## set_reference_frame
ID | title | api | parameter | expect_data | test_type
1 | 设置基坐标系 | set_reference_frame | 1 | 1 | normal
2 | 设置基坐标系 | set_reference_frame | 0 | 1 | normal
3 | 输入参数超限 | set_reference_frame | 2 |  | exception
4 | 输入参数超限 | set_reference_frame | -1 |  | exception

## get_reference_frame
ID | title | api | parameter | expect_data | test_type
1 | 获取基坐标系 | get_reference_frame |  | 0 | normal

## set_movement_type
ID | title | api | parameter | expect_data | test_type
1 | 设置移动类型 | set_movement_type | 0 | 1 | normal
2 | 设置移动类型 | set_movement_type | 1 | 1 | normal
3 | 设置移动类型 | set_movement_type | 2 | 1 | normal
4 | 设置移动类型 | set_movement_type | 3 | 1 | normal
5 | 设置移动类型 | set_movement_type | 4 | 1 | normal
6 | 输入参数超限 | set_movement_type | 5 |  | exception
7 | 输入参数超限 | set_movement_type | -1 |  | exception

## get_movement_type
ID | title | api | parameter | expect_data | test_type
1 | 获取移动类型 | get_movement_type |  | 1 | normal

## set_end_type
ID | title | api | parameter | expect_data | test_type
1 | 设置末端坐标系 | set_end_type | 1 | 1 | normal
2 | 设置末端坐标系 | set_end_type | 0 | 1 | normal
3 | 输入参数超限 | set_end_type | 2 |  | exception
4 | 输入参数超限 | set_end_type | -1 |  | exception

## get_end_type
ID | title | api | parameter | expect_data | test_type
1 | 获取末端坐标系 | get_end_type |  | 0 | normal

## get_vr_mode
ID | title | api | parameter | expect_data | test_type
1 | 获取VR模式 | get_vr_mode |  | 0 | normal

## set_vr_mode
ID | title | api | parameter | expect_data | test_type
1 | 设置VR模式 | set_vr_mode | 1 | 1 | normal
2 | 设置VR模式 | set_vr_mode | 0 | 1 | normal
3 | 输入参数超限 | set_vr_mode | 2 |  | exception
4 | 输入参数超限 | set_vr_mode | -1 |  | exception

## get_filter_len
ID | title | api | rank | expect_data | test_type
1 | 获取滤波器参数（拖动示教周期） | get_filter_len | 5 | 60 | normal
2 | 获取滤波器参数超限 | get_filter_len | 0 |  | exception
3 | 获取滤波器参数超限 | get_filter_len | 6 |  | exception

## set_filter_len
ID | title | api | rank | value | expect_data | test_type
1 | 获取滤波器参数（拖动示教周期） | set_filter_len | 5 | 120 | 1 | normal

## get_fusion_parameters
ID | title | api | rank | expect_data | test_type
1 | 获取速度融合规划参数（融合关节速度） | get_fusion_parameters | 1 | 150 | normal
2 | 获取速度融合规划参数（融合关节加速度） | get_fusion_parameters | 2 | 1000 | normal
3 | 获取速度融合规划参数（融合坐标速度） | get_fusion_parameters | 3 | 100 | normal
4 | 获取速度融合规划参数（融合坐标加速度） | get_fusion_parameters | 4 | 4000 | normal
5 | 获取速度融合规划参数超限 | get_fusion_parameters | 0 |  | exception
6 | 获取速度融合规划参数超限 | get_fusion_parameters | 5 |  | exception