## 测试说明与参数
项目 | 内容
生成时间 | 2026-04-28T15:48:19
串口 | COM11
波特率 | 1000000
运动速度参数 | 50
每目标点重复次数 | 10
关节限位J1~J4(°) | ((-158.0, 158.0), (-18.0, 85.0), (89.0, 190.0), (-179.0, 179.0))
坐标限位(XYZ/Rx) | ((-301.7, 360.5), (-360.5, 360.5), (-157.0, 91.0), (-180.0, 180.0))
备注 | 误差来自控制器反馈(get_angles_info/get_coords_info)，非外部激光跟踪仪测量
笛卡尔前置关节角(coords_init) | [0.0, 10.0, 110.0, 0.0]
LimitError说明 | 固件 LimitError:6 为 J2/J3 耦合限位；笛卡尔段已在每次 set_coords 前回到 coords_init
关节测试指令列表 | [[0.0, 30.0, 120.0, 0.0], [-45.0, 40.0, 150.0, 15.0], [60.0, 10.0, 100.0, -30.0]]
笛卡尔测试指令列表 | [[250.0, 20.0, 30.0, 10.0], [270.0, 50.0, 40.0, 30.0], [230.0, -60.0, 50.0, -45.0]]

## 关节绝对精度
目标点序号 | J1指令(°) | J2指令(°) | J3指令(°) | J4指令(°) | J1反馈(°) | J2反馈(°) | J3反馈(°) | J4反馈(°) | J1误差(°) | J2误差(°) | J3误差(°) | J4误差(°) | 四轴最大绝对误差(°)
1 | 0 | 30 | 120 | 0 | 0.07 | 29.97 | 120.05 | -0.08 | 0.07 | -0.03 | 0.05 | -0.08 | 0.08
2 | -45 | 40 | 150 | 15 | -45.26 | 39.99 | 150.29 | 14.85 | -0.26 | -0.01 | 0.29 | -0.15 | 0.29
3 | 60 | 10 | 100 | -30 | 60.21 | 10.01 | 99.49 | -29.79 | 0.21 | 0.01 | -0.51 | 0.21 | 0.51

## 关节重复精度_明细
目标点序号 | 重复序号 | J1反馈(°) | J2反馈(°) | J3反馈(°) | J4反馈(°)
1 | 1 | 0.04 | 30.05 | 120.14 | -0.08
1 | 2 | 0.01 | 30.05 | 120.05 | 0
1 | 3 | 0 | 29.97 | 119.97 | -0.08
1 | 4 | 0 | 29.97 | 119.97 | -0.08
1 | 5 | 0 | 29.97 | 119.97 | -0.08
1 | 6 | 0 | 30.05 | 119.97 | -0.08
1 | 7 | 0 | 30.05 | 120.05 | -0.08
1 | 8 | 0 | 29.97 | 119.97 | -0.08
1 | 9 | 0 | 30.05 | 119.97 | -0.08
1 | 10 | 0 | 29.97 | 119.97 | -0.08
2 | 1 | -45.27 | 39.99 | 150.2 | 14.85
2 | 2 | -45.01 | 39.99 | 149.94 | 15.11
2 | 3 | -45.01 | 39.99 | 150.02 | 15.02
2 | 4 | -45 | 39.99 | 149.94 | 15.02
2 | 5 | -45.01 | 39.99 | 150.02 | 15.02
2 | 6 | -45 | 39.99 | 149.94 | 15.02
2 | 7 | -45.01 | 39.99 | 149.94 | 15.02
2 | 8 | -45 | 39.99 | 150.02 | 15.02
2 | 9 | -45.01 | 40.07 | 149.94 | 15
2 | 10 | -45 | 39.99 | 150.02 | 15.02
3 | 1 | 60.24 | 10.01 | 99.49 | -29.88
3 | 2 | 60.04 | 10.01 | 99.93 | -30.05
3 | 3 | 60 | 10.01 | 100.01 | -30.05
3 | 4 | 60.01 | 10.01 | 100.01 | -29.97
3 | 5 | 60 | 9.93 | 100.1 | -30.05
3 | 6 | 60 | 9.93 | 99.93 | -30.05
3 | 7 | 60 | 10.01 | 100.01 | -29.97
3 | 8 | 60 | 10.01 | 100.01 | -30.05
3 | 9 | 60.01 | 10.01 | 100.01 | -29.97
3 | 10 | 60 | 9.93 | 100.01 | -29.97

## 关节重复精度_汇总
目标点序号 | 关节 | 均值(°) | 总体标准差(°) | 最小值(°) | 最大值(°) | 极差(°) | 相对均值最大偏差(°)
1 | J1 | 0.005 | 0.012042 | 0 | 0.04 | 0.04 | 0.035
1 | J2 | 30.01 | 0.04 | 29.97 | 30.05 | 0.08 | 0.04
1 | J3 | 120.003 | 0.055507 | 119.97 | 120.14 | 0.17 | 0.137
1 | J4 | -0.072 | 0.024 | -0.08 | 0 | 0.08 | 0.072
2 | J1 | -45.032 | 0.079473 | -45.27 | -45 | 0.27 | 0.238
2 | J2 | 39.998 | 0.024 | 39.99 | 40.07 | 0.08 | 0.072
2 | J3 | 149.998 | 0.077175 | 149.94 | 150.2 | 0.26 | 0.202
2 | J4 | 15.01 | 0.060332 | 14.85 | 15.11 | 0.26 | 0.16
3 | J1 | 60.03 | 0.070993 | 60 | 60.24 | 0.24 | 0.21
3 | J2 | 9.986 | 0.036661 | 9.93 | 10.01 | 0.08 | 0.056
3 | J3 | 99.951 | 0.16015 | 99.49 | 100.1 | 0.61 | 0.461
3 | J4 | -30.001 | 0.055218 | -30.05 | -29.88 | 0.17 | 0.121

## 笛卡尔绝对精度
目标点序号 | X指令(mm) | Y指令(mm) | Z指令(mm) | Rx指令(°) | X反馈(mm) | Y反馈(mm) | Z反馈(mm) | Rx反馈(°) | X误差(mm) | Y误差(mm) | Z误差(mm) | Rx误差(°) | 四项最大绝对误差
1 | 250 | 20 | 30 | 10 | 250.04 | 19.46 | 29.99 | 9.93 | 0.04 | -0.54 | -0.01 | -0.07 | 0.54
2 | 270 | 50 | 40 | 30 | 270.14 | 48.61 | 40.1 | 29.97 | 0.14 | -1.39 | 0.1 | -0.03 | 1.39
3 | 230 | -60 | 50 | -45 | 229.85 | -60.73 | 50.19 | -45 | -0.15 | -0.73 | 0.19 | 0 | 0.73

## 笛卡尔重复精度_明细
目标点序号 | 重复序号 | X反馈(mm) | Y反馈(mm) | Z反馈(mm) | Rx反馈(°)
1 | 1 | 249.81 | 19.57 | 30.05 | 9.93
1 | 2 | 250 | 19.89 | 29.99 | 10.01
1 | 3 | 249.99 | 20.03 | 29.99 | 10.19
1 | 4 | 250.07 | 20.03 | 30.17 | 10.01
1 | 5 | 250 | 19.98 | 29.99 | 10.19
1 | 6 | 249.99 | 20.03 | 29.99 | 10.01
1 | 7 | 250 | 19.98 | 29.99 | 10.1
1 | 8 | 250 | 19.98 | 29.99 | 10.01
1 | 9 | 249.99 | 20.03 | 29.99 | 10.1
1 | 10 | 249.99 | 20.03 | 29.99 | 10.1
2 | 1 | 270.2 | 48.62 | 40.31 | 29.97
2 | 2 | 269.9 | 49.93 | 40.1 | 29.97
2 | 3 | 270.08 | 50.06 | 40.01 | 29.97
2 | 4 | 269.88 | 50.02 | 40.1 | 29.97
2 | 5 | 270.08 | 50.06 | 40.01 | 30.05
2 | 6 | 269.88 | 50.02 | 40.1 | 29.97
2 | 7 | 270.05 | 49.95 | 39.82 | 29.97
2 | 8 | 270.05 | 49.95 | 39.82 | 29.97
2 | 9 | 269.9 | 49.93 | 40.1 | 29.97
2 | 10 | 269.9 | 49.93 | 40.1 | 29.97
3 | 1 | 229.77 | -60.79 | 49.98 | -45
3 | 2 | 229.97 | -60.03 | 49.98 | -45
3 | 3 | 230.05 | -59.97 | 50.19 | -45.17
3 | 4 | 229.97 | -60.03 | 49.98 | -45.08
3 | 5 | 229.99 | -59.95 | 49.98 | -45.08
3 | 6 | 229.99 | -59.95 | 49.98 | -45
3 | 7 | 229.99 | -59.95 | 49.98 | -45.08
3 | 8 | 230.06 | -59.93 | 50.19 | -45.08
3 | 9 | 230 | -59.91 | 49.98 | -45
3 | 10 | 229.99 | -59.95 | 49.98 | -45.08

## 笛卡尔重复精度_汇总
目标点序号 | 坐标轴 | 均值 | 总体标准差 | 最小值 | 最大值 | 极差 | 相对均值最大偏差
1 | X(mm) | 249.984 | 0.062322 | 249.81 | 250.07 | 0.26 | 0.174
1 | Y(mm) | 19.955 | 0.13507 | 19.57 | 20.03 | 0.46 | 0.385
1 | Z(mm) | 30.014 | 0.054991 | 29.99 | 30.17 | 0.18 | 0.156
1 | Rx(°) | 10.065 | 0.080777 | 9.93 | 10.19 | 0.26 | 0.135
2 | X(mm) | 269.992 | 0.10768 | 269.88 | 270.2 | 0.32 | 0.208
2 | Y(mm) | 49.847 | 0.41207 | 48.62 | 50.06 | 1.44 | 1.227
2 | Z(mm) | 40.047 | 0.13748 | 39.82 | 40.31 | 0.49 | 0.263
2 | Rx(°) | 29.978 | 0.024 | 29.97 | 30.05 | 0.08 | 0.072
3 | X(mm) | 229.978 | 0.075073 | 229.77 | 230.06 | 0.29 | 0.208
3 | Y(mm) | -60.046 | 0.25073 | -60.79 | -59.91 | 0.88 | 0.744
3 | Z(mm) | 50.022 | 0.084 | 49.98 | 50.19 | 0.21 | 0.168
3 | Rx(°) | -45.057 | 0.053301 | -45.17 | -45 | 0.17 | 0.113