## get_system_version
ID | title | api | parameters | expect_data | test_type
1 | 正确获取固件版本号 | get_system_version |  |  | normal

## get_modify_version
ID | title | api | parameters | expect_data | test_type
1 | 正确获取修正版本号 | get_modify_version |  |  | normal

## get_robot_status
ID | title | api | parameters | expect_data | test_type
1 | 读取机器状态（上电） | get_robot_status |  | ([0, 0, 0, 0, 0, 0, 0, 0], 23.3) | normal
2 | 读取机器状态（下电） | get_robot_status |  | ([1, 1, 0, 0, 0, 0, 0, 0], 23.3) | normal
3 | 读取机器状态（拍急停） | get_robot_status |  | ([1, 1, 0, 0, 0, 0, 0, 0], 23.3) | exception
4 | 读取机器状态（触发防撞条1） | get_robot_status |  | ([1, 1, 1, 0, 0, 0, 0, 0], 23.3) | exception
5 | 读取机器状态（触发防撞2） | get_robot_status |  | ([1, 1, 0, 1, 0, 0, 0, 0], 23.3) | exception
6 | 读取机器状态（断开1号电机连接） | get_robot_status |  | ([0, 0, 0, 0, 1, 0, 0, 0], 23.3) | Disconnect
7 | 读取机器状态（断开2号电机连接） | get_robot_status |  | ([0, 0, 0, 0, 0, 1, 0, 0], 23.3) | Disconnect
8 | 读取机器状态（断开3号电机连接） | get_robot_status |  | ([0, 0, 0, 0, 0, 0, 1, 0], 23.3) | Disconnect
9 | 读取机器状态（断开4号电机连接） | get_robot_status |  | ([0, 0, 0, 0, 0, 0, 0, 1], 23.3) | Disconnect

## power_on
ID | title | api | parameters | expect_data | test_type
1 | 上电（上电时） | power_on |  | 1 | normal
2 | 上电（下电时） | power_on |  | 1 | normal
3 | 上电（拍下急停时） | power_on |  | 2 | exception

## power_off
ID | title | api | parameters | expect_data | test_type
1 | 下电（上电时） | power_off |  | 1 | normal
2 | 下电（下电时） | power_off |  | 1 | normal
3 | 下电（拍下急停时） | power_off |  | 1 | exception

## is_power_on
ID | title | api | parameters | expect_data | test_type
1 | 主控是否上电（上电） | is_power_on |  | 1 | normal
2 | 主控是否上电（下电） | is_power_on |  | 0 | normal
3 | 主控是否上电（拍下急停） | is_power_on |  | 0 | normal

## move_forward
ID | title | api | parameters | expect_data | test_type
1 | 小车向前（上电） | move_forward | 0.1 | 1 | power_on
2 | 小车向前（下电） | move_forward | 0.1 |  | power_off
3 | 小车向前（速度超限） | move_forward | 0.009 |  | exception
4 | 小车向前（速度超限） | move_forward | 1.51 |  | exception
5 | 小车向前（有效位超限） | move_forward | 0.111 |  | exception
6 | 小车向前（参数类型超限） | move_forward | "1" |  | exception
7 | 小车向前（参数类型超限） | move_forward | [1] |  | exception
8 | 小车向前（参数类型超限） | move_forward | {1} |  | exception
9 | 小车向前（参数类型超限） | move_forward | (1,) |  | exception

## move_backward
ID | title | api | parameters | expect_data | test_type
1 | 小车向后（上电） | move_backward | 0.1 | 1 | power_on
2 | 小车向后（下电） | move_backward | 0.1 |  | power_off
3 | 小车向后（速度超限） | move_backward | 0.009 |  | exception
4 | 小车向后（速度超限） | move_backward | 1.51 |  | exception
5 | 小车向后（有效位超限） | move_backward | 0.111 |  | exception
6 | 小车向后（参数类型超限） | move_backward | "1" |  | exception
7 | 小车向后（参数类型超限） | move_backward | [1] |  | exception
8 | 小车向后（参数类型超限） | move_backward | {1} |  | exception
9 | 小车向后（参数类型超限） | move_backward | (1,) |  | exception

## move_right_lateral
ID | title | api | parameters | expect_data | test_type
1 | 小车向右平移（上电） | move_right_lateral | 0.1 | 1 | power_on
2 | 小车向右平移（下电） | move_right_lateral | 0.1 |  | power_off
3 | 小车向右平移（速度超限） | move_right_lateral | 0.009 |  | exception
4 | 小车向右平移（速度超限） | move_right_lateral | 1.51 |  | exception
5 | 小车向右平移（有效位超限） | move_right_lateral | 0.111 |  | exception
6 | 小车向右平移（参数类型超限） | move_right_lateral | "1" |  | exception
7 | 小车向右平移（参数类型超限） | move_right_lateral | [1] |  | exception
8 | 小车向右平移（参数类型超限） | move_right_lateral | {1} |  | exception
9 | 小车向右平移（参数类型超限） | move_right_lateral | (1,) |  | exception

## move_left_lateral
ID | title | api | parameters | expect_data | test_type
1 | 小车向左平移（上电） | move_left_lateral | 0.1 | 1 | power_on
2 | 小车向左平移（下电） | move_left_lateral | 0.1 |  | power_off
3 | 小车向左平移（速度超限） | move_left_lateral | 0.009 |  | exception
4 | 小车向左平移（速度超限） | move_left_lateral | 1.51 |  | exception
5 | 小车向左平移（有效位超限） | move_left_lateral | 0.111 |  | exception
6 | 小车向左平移（参数类型超限） | move_left_lateral | "1" |  | exception
7 | 小车向左平移（参数类型超限） | move_left_lateral | [1] |  | exception
8 | 小车向左平移（参数类型超限） | move_left_lateral | {1} |  | exception
9 | 小车向左平移（参数类型超限） | move_left_lateral | (1,) |  | exception

## turn_left
ID | title | api | parameters | expect_data | test_type
1 | 小车向左旋（上电） | turn_left | 0.5 | 1 | power_on
2 | 小车向左旋（下电） | turn_left | 0.5 |  | power_off
3 | 小车向左旋（有效位超限） | turn_left | 0.111 |  | exception
4 | 小车向左旋（参数类型超限） | turn_left | "1" |  | exception
5 | 小车向左旋（参数类型超限） | turn_left | [1] |  | exception
6 | 小车向左旋（参数类型超限） | turn_left | {1} |  | exception
7 | 小车向左旋（参数类型超限） | turn_left | (1,) |  | exception

## turn_right
ID | title | api | parameters | expect_data | test_type
1 | 小车向右旋（上电） | turn_right | 0.5 | 1 | power_on
2 | 小车向右旋（下电） | turn_right | 0.5 |  | power_off
3 | 小车向右旋（有效位超限） | turn_right | 0.111 |  | exception
4 | 小车向右旋（参数类型超限） | turn_right | "1" |  | exception
5 | 小车向右旋（参数类型超限） | turn_right | [1] |  | exception
6 | 小车向右旋（参数类型超限） | turn_right | {1} |  | exception
7 | 小车向右旋（参数类型超限） | turn_right | (1,) |  | exception

## stop
ID | title | api | parameters | expect_data | test_type
1 | 小车停止运动（向前） | stop | 0.5 | 1 | power_on
2 | 小车停止运动（向后） | stop | 0.5 | 1 | power_on
3 | 小车停止运动（左平移） | stop | 0.5 | 1 | power_on
4 | 小车停止运动（右平移） | stop | 0.5 | 1 | power_on
5 | 小车停止运动（左旋） | stop | 0.5 | 1 | power_on
6 | 小车停止运动（右旋） | stop | 0.5 | 1 | power_on
7 | 小车停止运动（下电） | stop |  |  | power_off

## set_auto_report_state
ID | title | api | parameters | expect_data | test_type
1 | 设置自动上发状态（状态1） | set_auto_report_state | 1 | 1 | power_on
2 | 设置自动上发状态（状态0） | set_auto_report_state | 0 | 1 | power_on
3 | 设置自动上发状态（下电） | set_auto_report_state | 0 |  | power_off
4 | 设置自动上发状态（参数超限） | set_auto_report_state | -1 |  | exception
5 | 设置自动上发状态（参数超限） | set_auto_report_state | 2 |  | exception
6 | 设置自动上发状态（参数类型超限） | set_auto_report_state | "1" |  | exception
7 | 设置自动上发状态（参数类型超限） | set_auto_report_state | [1] |  | exception
8 | 设置自动上发状态（参数类型超限） | set_auto_report_state | {1} |  | exception
9 | 设置自动上发状态（参数类型超限） | set_auto_report_state | (1,) |  | exception
10 | 设置自动上发状态（掉电重启） | set_auto_report_state | 1 | 1 | save_or_not

## get_auto_report_state
ID | title | api | parameters | expect_data | test_type
1 | 读取自动上发状态（状态1） | get_auto_report_state | 1 | 1 | power_on
2 | 读取自动上发状态（状态0） | get_auto_report_state | 0 | 0 | power_on
3 | 读取自动上发状态（下电） | get_auto_report_state | 0 |  | power_off

## get_auto_report_message
ID | title | api | parameters | expect_data | list_len | test_type
1 | 读取自动上发内容（状态1） | get_auto_report_message | 1 | [0.0, 0.0, 0.0, 0, 0, 23.0, 0, 0.0, 0.0, 0.0, 0.0, 0.0, 0.0, 0.0, 0.0, 0.0] | 16 | power_on
2 | 读取自动上发内容（状态0） | get_auto_report_message | 0 |  |  | normal
3 | 读取自动上发内容（下电） | get_auto_report_message |  |  |  | power_off

## set_motor_enable
ID | title | api | motor_id | state | expect_data | test_type
1 | 电机使能（电机1失能） | set_motor_enable | 1 | 0 | 1 | normal
2 | 电机使能（电机1使能） | set_motor_enable | 1 | 1 | 1 | normal
3 | 电机使能（电机2失能） | set_motor_enable | 2 | 0 | 1 | normal
4 | 电机使能（电机2使能） | set_motor_enable | 2 | 1 | 1 | normal
5 | 电机使能（电机3失能） | set_motor_enable | 3 | 0 | 1 | normal
6 | 电机使能（电机3使能） | set_motor_enable | 3 | 1 | 1 | normal
7 | 电机使能（电机4失能） | set_motor_enable | 4 | 0 | 1 | normal
8 | 电机使能（电机4使能） | set_motor_enable | 4 | 1 | 1 | normal
9 | 电机使能（所有电机失能） | set_motor_enable | 254 | 0 | 1 | normal
10 | 电机使能（所有电机使能） | set_motor_enable | 254 | 1 | 1 | normal
11 | 电机使能（电机ID超限） | set_motor_enable | 0 | 1 |  | exception1
12 | 电机使能（电机ID超限） | set_motor_enable | 5 | 1 |  | exception1
13 | 电机使能（电机ID类型超限） | set_motor_enable | "1" | 1 |  | exception1
14 | 电机使能（电机ID类型超限） | set_motor_enable | [1] | 1 |  | exception1
15 | 电机使能（电机ID类型超限） | set_motor_enable | {1} | 1 |  | exception1
16 | 电机使能（电机ID类型超限） | set_motor_enable | (1,) | 1 |  | exception1
17 | 电机使能（状态超限） | set_motor_enable | 1 | -1 |  | exception2
18 | 电机使能（状态超限） | set_motor_enable | 1 | 2 |  | exception2
19 | 电机使能（状态类型超限） | set_motor_enable | 1 | "1" |  | exception2
20 | 电机使能（状态类型超限） | set_motor_enable | 1 | [1] |  | exception2
21 | 电机使能（状态类型超限） | set_motor_enable | 1 | {1} |  | exception2
22 | 电机使能（状态类型超限） | set_motor_enable | 1 | (1,) |  | exception2
23 | 电机使能（下电） | set_motor_enable | 254 | 1 |  | power_off

## get_motor_status
ID | title | api | parameters | expect_data | list_len | test_type
1 | 读取所有电机状态（上电） | get_motor_status |  | [0, 0, 0, 0] | 4 | power_on
2 | 读取所有电机状态（下电） | get_motor_status |  |  |  | power_off

## get_motor_temps
ID | title | api | speed | range_limitation | expect_data | list_len | test_type
1 | 读取所有电机温度（速度0.5运动） | get_motor_temps | 0.5 | 50 | [30, 30, 30, 30] | 4 | power_on
2 | 读取所有电机温度（速度1.0运动） | get_motor_temps | 1 | 50 | [30, 30, 30, 30] | 4 | power_on
3 | 读取所有电机温度（速度1.5运动） | get_motor_temps | 1.5 | 50 | [30, 30, 30, 30] | 4 | power_on
4 | 读取所有电机温度（下电） | get_motor_temps |  |  |  |  | power_off

## get_motor_speeds
ID | title | api | speed | expect_data | list_len | test_type
1 | 读取所有电机转速（速度0.5运动） | get_motor_speeds | 0.5 | [0, 0, 0, 0] | 4 | power_on
2 | 读取所有电机转速（速度1.0运动） | get_motor_speeds | 1 | [0, 0, 0, 0] | 4 | power_on
3 | 读取所有电机转速（速度1.5运动） | get_motor_speeds | 1.5 | [0, 0, 0, 0] | 4 | power_on
4 | 读取所有电机转速（下电） | get_motor_speeds |  |  |  | power_off

## get_motor_torques
ID | title | api | speed | expect_data | list_len | test_type
1 | 读取所有电机力矩（速度0.5运动） | get_motor_torques | 0.5 | [0, 0, 0, 0] | 4 | power_on
2 | 读取所有电机力矩（速度1.0运动） | get_motor_torques | 1 | [0, 0, 0, 0] | 4 | power_on
3 | 读取所有电机力矩（速度1.5运动） | get_motor_torques | 1.5 | [0, 0, 0, 0] | 4 | power_on
4 | 读取所有电机力矩（下电） | get_motor_torques |  |  |  | power_off

## get_motor_enable_status
ID | title | api | motor_id | state | expect_data | test_type
1 | 读取所有电机使能情况（电机1失能） | get_motor_enable_status | 1 | 0 | [0, 1, 1, 1] | normal
2 | 读取所有电机使能情况（电机1使能） | get_motor_enable_status | 1 | 1 | [1, 1, 1, 1] | normal
3 | 读取所有电机使能情况（电机2失能） | get_motor_enable_status | 2 | 0 | [1, 0, 1, 1] | normal
4 | 读取所有电机使能情况（电机2使能） | get_motor_enable_status | 2 | 1 | [1, 1, 1, 1] | normal
5 | 读取所有电机使能情况（电机3失能） | get_motor_enable_status | 3 | 0 | [1, 1, 0, 1] | normal
6 | 读取所有电机使能情况（电机3使能） | get_motor_enable_status | 3 | 1 | [1, 1, 1, 1] | normal
7 | 读取所有电机使能情况（电机4失能） | get_motor_enable_status | 4 | 0 | [1, 1, 1, 0] | normal
8 | 读取所有电机使能情况（电机4使能） | get_motor_enable_status | 4 | 1 | [1, 1, 1, 1] | normal
9 | 读取所有电机使能情况（所有电机失能） | get_motor_enable_status | 254 | 0 | [0, 0, 0, 0] | normal
10 | 读取所有电机使能情况（所有电机使能） | get_motor_enable_status | 254 | 1 | [1, 1, 1, 1] | normal
11 | 读取所有电机使能情况（下电） | get_motor_enable_status | 254 | 1 |  | power_off

## get_motor_loss_count
ID | title | api | parameters | expect_data | list_len | test_type
1 | 查看电机丢包次数（上电） | get_motor_loss_count |  | [0, 0, 0, 0] | 4 | power_on
2 | 查看电机丢包次数（下电） | get_motor_loss_count |  |  |  | power_off

## set_communication_state
ID | title | api | state | expect_data | expect_data_get | test_type
1 | 设置通信模式（模式1） | set_communication_state | 0 | 1 | 0 | power_on
2 | 设置通信模式（模式2） | set_communication_state | 1 | 1 | 0 | power_on
3 | 设置通信模式（模式3） | set_communication_state | 2 | 1 |  | power_on
4 | 设置通信模式（下电） | set_communication_state | 0 |  |  | power_off
5 | 设置通信模式（参数超限） | set_communication_state | -1 |  |  | exception
6 | 设置通信模式（参数超限） | set_communication_state | 3 |  |  | exception
7 | 设置通信模式（参数类型超限） | set_communication_state | "1" |  |  | exception
8 | 设置通信模式（参数类型超限） | set_communication_state | [1] |  |  | exception
9 | 设置通信模式（参数类型超限） | set_communication_state | {1} |  |  | exception
10 | 设置通信模式（参数类型超限） | set_communication_state | (1,) |  |  | exception

## get_communication_state
ID | title | api | parameters | expect_data | test_type
1 | 读取通信模式（上电） | get_communication_state |  | 0 | power_on
2 | 读取通信模式（下电） | get_communication_state |  |  | power_off

## set_led_color
ID | title | api | position | color | brightness | expect_data | test_type
1 | DIY灯带（左灯带红亮度100） | set_led_color | 0 | (255,0,0) | 100 | 1 | normal
2 | DIY灯带（左灯带绿亮度100） | set_led_color | 0 | (0,255,0) | 100 | 1 | normal
3 | DIY灯带（左灯带蓝亮度100） | set_led_color | 0 | (0,0,255) | 100 | 1 | normal
4 | DIY灯带（左灯带红亮度255） | set_led_color | 0 | (255,0,0) | 255 | 1 | normal
5 | DIY灯带（左灯带绿亮度255） | set_led_color | 0 | (0,255,0) | 255 | 1 | normal
6 | DIY灯带（左灯带蓝亮度255） | set_led_color | 0 | (0,0,255) | 255 | 1 | normal
7 | DIY灯带（右灯带红亮度100） | set_led_color | 1 | (255,0,0) | 100 | 1 | normal
8 | DIY灯带（右灯带绿亮度100） | set_led_color | 1 | (0,255,0) | 100 | 1 | normal
9 | DIY灯带（右灯带蓝亮度100） | set_led_color | 1 | (0,0,255) | 100 | 1 | normal
10 | DIY灯带（右灯带红亮度255） | set_led_color | 1 | (255,0,0) | 255 | 1 | normal
11 | DIY灯带（右灯带绿亮度255） | set_led_color | 1 | (0,255,0) | 255 | 1 | normal
12 | DIY灯带（右灯带蓝亮度255） | set_led_color | 1 | (0,0,255) | 255 | 1 | normal
13 | DIY灯带（下电） | set_led_color | 0 | (0,255,0) | 100 |  | power_off
14 | DIY灯带（position 参数超限） | set_led_color | -1 | (0,255,0) | 100 |  | exception1
15 | DIY灯带（position 参数超限） | set_led_color | 2 | (0,255,0) | 100 |  | exception1
16 | DIY灯带（position 参数类型超限） | set_led_color | "0" | (0,255,0) | 100 |  | exception1
17 | DIY灯带（position 参数类型超限） | set_led_color | (0,) | (0,255,0) | 100 |  | exception1
18 | DIY灯带（position 参数类型超限） | set_led_color | [0] | (0,255,0) | 100 |  | exception1
19 | DIY灯带（position 参数类型超限） | set_led_color | {0} | (0,255,0) | 100 |  | exception1
20 | DIY灯带（color参数超限） | set_led_color | 0 | (-1,0,0) | 100 |  | exception2
21 | DIY灯带（color参数超限） | set_led_color | 0 | (256,0,0) | 100 |  | exception2
22 | DIY灯带（color参数超限） | set_led_color | 0 | (0,-1,0) | 100 |  | exception2
23 | DIY灯带（color参数超限） | set_led_color | 0 | (0,256,0) | 100 |  | exception2
24 | DIY灯带（color参数超限） | set_led_color | 0 | (0,0,-1) | 100 |  | exception2
25 | DIY灯带（color参数超限） | set_led_color | 0 | (0,0,256) | 100 |  | exception2
26 | DIY灯带（color参数长度超限） | set_led_color | 0 | (0,255) | 100 |  | exception2
27 | DIY灯带（color参数长度超限） | set_led_color | 0 | (0,255,0,0) | 100 |  | exception2
28 | DIY灯带（color参数类型超限） | set_led_color | 0 | "(0,255,0)" | 100 |  | exception2
29 | DIY灯带（color参数类型超限） | set_led_color | 0 | [0,255,0] | 100 |  | exception2
30 | DIY灯带（color参数类型超限） | set_led_color | 0 | {0,255,0} | 100 |  | exception2
31 | DIY灯带（brightness参数超限） | set_led_color | 0 | (0,255,0) | -1 |  | exception3
32 | DIY灯带（brightness参数超限） | set_led_color | 0 | (0,255,0) | 256 |  | exception3
33 | DIY灯带（brightness参数类型超限） | set_led_color | 0 | (0,255,0) | "100" |  | exception3
34 | DIY灯带（brightness参数类型超限） | set_led_color | 0 | (0,255,0) | (100,) |  | exception3
35 | DIY灯带（brightness参数类型超限） | set_led_color | 0 | (0,255,0) | [100] |  | exception3
36 | DIY灯带（brightness参数类型超限） | set_led_color | 0 | (0,255,0) | {100} |  | exception3

## set_led_mode
ID | title | api | mode | expect_data | test_type
1 | 设置灯带模式（模式0） | set_led_mode | 0 | 1 | normal1
2 | 设置灯带模式（模式1） | set_led_mode | 1 | 1 | normal2
3 | 设置灯带模式（下电） | set_led_mode | 0 |  | power_off
4 | 设置灯带模式（参数超限） | set_led_mode | -1 |  | exception
5 | 设置灯带模式（参数超限） | set_led_mode | 2 |  | exception
6 | 设置灯带模式（参数类型超限） | set_led_mode | "1" |  | exception
7 | 设置灯带模式（参数类型超限） | set_led_mode | [1] |  | exception
8 | 设置灯带模式（参数类型超限） | set_led_mode | {1} |  | exception
9 | 设置灯带模式（参数类型超限） | set_led_mode | (1,) |  | exception

## set_handle_control_state
ID | title | api | mode | expect_data | test_type
1 | 设置手柄控制开关状态（模式0） | set_handle_control_state | 0 | 1 | normal1
2 | 设置手柄控制开关状态（模式1） | set_handle_control_state | 1 | 1 | normal2
3 | 设置手柄控制开关状态（下电） | set_handle_control_state | 0 |  | power_off
4 | 设置手柄控制开关状态（参数超限） | set_handle_control_state | -1 |  | exception
5 | 设置手柄控制开关状态（参数超限） | set_handle_control_state | 2 |  | exception
6 | 设置手柄控制开关状态（参数类型超限） | set_handle_control_state | "1" |  | exception
7 | 设置手柄控制开关状态（参数类型超限） | set_handle_control_state | [1] |  | exception
8 | 设置手柄控制开关状态（参数类型超限） | set_handle_control_state | {1} |  | exception
9 | 设置手柄控制开关状态（参数类型超限） | set_handle_control_state | (1,) |  | exception

## get_handle_control_state
ID | title | api | mode | expect_data | test_type
1 | 读取手柄控制开关状态（模式0） | get_handle_control_state |  | 0 | normal
2 | 读取手柄控制开关状态（模式1） | get_handle_control_state |  | 1 | normal
3 | 读取手柄控制开关状态（下电） | get_handle_control_state |  |  | power_off

## set_pin_output
ID | title | api | pin | state | expect_data | test_type
1 | 设置输出引脚状态（引脚1状态1） | set_pin_output | 1 | 1 | 1 | normal
2 | 设置输出引脚状态（引脚1状态0） | set_pin_output | 1 | 0 | 1 | normal
3 | 设置输出引脚状态（引脚2状态1） | set_pin_output | 2 | 1 | 1 | normal
4 | 设置输出引脚状态（引脚2状态0） | set_pin_output | 2 | 0 | 1 | normal
5 | 设置输出引脚状态（引脚3状态1） | set_pin_output | 3 | 1 | 1 | normal
6 | 设置输出引脚状态（引脚3状态0） | set_pin_output | 3 | 0 | 1 | normal
7 | 设置输出引脚状态（引脚4状态1） | set_pin_output | 4 | 1 | 1 | normal
8 | 设置输出引脚状态（引脚4状态0） | set_pin_output | 4 | 0 | 1 | normal
9 | 设置输出引脚状态（引脚5状态1） | set_pin_output | 5 | 1 | 1 | normal
10 | 设置输出引脚状态（引脚5状态0） | set_pin_output | 5 | 0 | 1 | normal
11 | 设置输出引脚状态（引脚6状态1） | set_pin_output | 6 | 1 | 1 | normal
12 | 设置输出引脚状态（引脚6状态0） | set_pin_output | 6 | 0 | 1 | normal
13 | 设置输出引脚状态（下电） | set_pin_output | 1 | 1 |  | power_off
14 | 设置输出引脚状态（pin参数超限） | set_pin_output | 0 | 1 |  | exception1
15 | 设置输出引脚状态（pin参数超限） | set_pin_output | 7 | 1 |  | exception1
16 | 设置输出引脚状态（pin参数类型超限） | set_pin_output | "1" | 1 |  | exception1
17 | 设置输出引脚状态（pin参数类型超限） | set_pin_output | (1,) | 1 |  | exception1
18 | 设置输出引脚状态（pin参数类型超限） | set_pin_output | [1] | 1 |  | exception1
19 | 设置输出引脚状态（pin参数类型超限） | set_pin_output | {1} | 1 |  | exception1
20 | 设置输出引脚状态（state参数超限） | set_pin_output | 1 | -1 |  | exception2
21 | 设置输出引脚状态（state参数超限） | set_pin_output | 1 | 2 |  | exception2
22 | 设置输出引脚状态（state参数类型超限） | set_pin_output | 1 | "1" |  | exception2
23 | 设置输出引脚状态（state参数类型超限） | set_pin_output | 1 | (1,) |  | exception2
24 | 设置输出引脚状态（state参数类型超限） | set_pin_output | 1 | [1] |  | exception2
25 | 设置输出引脚状态（state参数类型超限） | set_pin_output | 1 | {1} |  | exception2

## get_pin_input
ID | title | api | pin | state | expect_data | test_type
1 | 读取输入引脚状态（设置引脚1状态1） | get_pin_input | 1 | 1 | 0 | normal
2 | 读取输入引脚状态（设置引脚1状态0） | get_pin_input | 1 | 0 | 1 | normal
3 | 读取输入引脚状态（设置引脚2状态1） | get_pin_input | 2 | 1 | 0 | normal
4 | 读取输入引脚状态（设置引脚2状态0） | get_pin_input | 2 | 0 | 1 | normal
5 | 读取输入引脚状态（设置引脚3状态1） | get_pin_input | 3 | 1 | 0 | normal
6 | 读取输入引脚状态（设置引脚3状态0） | get_pin_input | 3 | 0 | 1 | normal
7 | 读取输入引脚状态（设置引脚4状态1） | get_pin_input | 4 | 1 | 0 | normal
8 | 读取输入引脚状态（设置引脚4状态0） | get_pin_input | 4 | 0 | 1 | normal
9 | 读取输入引脚状态（设置引脚5状态1） | get_pin_input | 5 | 1 | 0 | normal
10 | 读取输入引脚状态（设置引脚5状态0） | get_pin_input | 5 | 0 | 1 | normal
11 | 读取输入引脚状态（设置引脚6状态1） | get_pin_input | 6 | 1 | 0 | normal
12 | 读取输入引脚状态（设置引脚6状态0） | get_pin_input | 6 | 0 | 1 | normal
13 | 读取输入引脚状态（下电） | get_pin_input | 1 | 1 |  | power_off
14 | 读取输入引脚状态（pin参数超限） | get_pin_input | 0 | 1 |  | exception1
15 | 读取输入引脚状态（pin参数超限） | get_pin_input | 7 | 1 |  | exception1
16 | 读取输入引脚状态（pin参数类型超限） | get_pin_input | "1" | 1 |  | exception1
17 | 读取输入引脚状态（pin参数类型超限） | get_pin_input | (1,) | 1 |  | exception1
18 | 读取输入引脚状态（pin参数类型超限） | get_pin_input | [1] | 1 |  | exception1
19 | 读取输入引脚状态（pin参数类型超限） | get_pin_input | {1} | 1 |  | exception1

## get_estop_state
ID | title | api | mode | expect_data | test_type
1 | 读取急停按钮状态（急停按下） | get_estop_state |  | 1 | normal
2 | 读取急停按钮状态（急停松开） | get_estop_state |  | 0 | normal

## get_wifi_account
ID | title | api | mode | expect_data | test_type
1 | 读取WiFi账号密码（上电） | get_wifi_account |  | ('ElephantAGVPro-AP2.4G', 'elephant') | power_on
2 | 读取WiFi账号密码（下电） | get_wifi_account |  |  | power_off

## get_wifi_ip_port
ID | title | api | mode | expect_data | test_type
1 | 读取WiFi-ip、端口号（上电） | get_wifi_ip_port |  | ('192.168.4.1', 9000) | power_on
2 | 读取WiFi-ip、端口号（下电） | get_wifi_ip_port |  |  | power_off

## get_bluetooth_uuid
ID | title | api | mode | expect_data | test_type
1 | 读取蓝牙名称、uuid（上电） | get_bluetooth_uuid |  | ('BLE-Elephant-AGVPro', '9a95aa42-ba2f-4bd0-8296-73c0c89c0871', 'd886e992-a18a-4dc3-9362-2fc15b4b576a') | power_on
2 | 读取蓝牙名称、uuid（下电） | get_bluetooth_uuid |  |  | power_off

## get_bluetooth_address
ID | title | api | mode | expect_data | test_type
1 | 读取蓝牙地址（上电） | get_wifi_account |  | "00:00:00:00:00:00" | power_on
2 | 读取蓝牙地址（下电） | get_wifi_account |  |  | power_off