## get_modify_version
ID | title | api | parameters | expect_data | test_type
1 | 正确获取固件modify版本号 | get_modify_version |  | 2 | normal

## get_system_version
ID | title | api | parameters | expect_data | test_type
1 | 正确获取固件版本号 | get_system_version |  | 7.3 | normal

## get_basic_version
ID | title | api | parameters | expect_data | test_type
1 | 正确获取固件basic版本号 | get_basic_version |  | 2.4 | normal

## get_error_information
ID | title | api | angles | expect_data | test_type
1 | 获取机械臂报错信息（坐标超限） | get_error_information | [0, 0, 0, 0, 0, 0] | 33 | normal
2 | 获取机械臂报错信息（无报错） | get_error_information | [0,20,-90,-20,0,0] | 0 | normal

## clear_error_information
ID | title | api | parameters | expect_data | test_type
1 | 正确清除机械臂报错信息 | clear_error_information |  | 1 | normal

## power_on
ID | title | api | parameters | expect_data | is_power_on_status | move_status | test_type
1 | 机械臂下电情况上电,且是否能够运动 | power_on |  | 1 | 1 | 1 | power_off
2 | 机械臂上电情况上电，且是否能够运动 | power_on |  | 1 | 1 | 1 | power_on

## power_off
ID | title | api | parameters | expect_data | is_power_on_status | move_status | test_type
1 | 机械臂下电情况下电,且是否能够运动 | power_off |  | -1 | 0 | -1 | power_off
2 | 机械臂上电情况下电，且是否能够运动 | power_off |  | 1 | 0 | -1 | power_on

## is_power_on
ID | title | api | parameters | expect_data | test_type
1 | 查看机械臂上电状态下是否上电状态 | power_off |  | 1 | power_on
2 | 查看机械臂下电状态下是否上电状态 | power_off |  | 0 | power_off

## release_all_servos
ID | title | api | parameters | expect_data | test_type
1 | 正确放松所有关节 | release_all_servos |  | 1 | normal

## focus_all_servos
ID | title | api | parameters | expect_data | test_type
1 | 正确锁紧所有关节 | focus_all_servos |  | 1 | normal

## set_free_mode
ID | title | api | parameters | expect_data | test_type
1 | 正确设置自由模式（1） | set_free_mode | 1 | 1 | normal
2 | 正确设置自由模式（0） | set_free_mode | 0 | 1 | normal
3 | 设置自由模式超限 | set_free_mode | 2 |  | exception
4 | 设置自由模式超限 | set_free_mode | -1 |  | exception

## is_free_mode
ID | title | api | set | expect_data | test_type
1 | 查看当前是否为自由模式（1） | is_free_mode | 1 | 1 | normal
2 | 查看当前是否为自由模式（0） | is_free_mode | 0 | 0 | normal

## set_fresh_mode
ID | title | api | parameters | expect_data | test_type
1 | 正确设置运动模式（1） | set_fresh_mode | 1 | 1 | normal
2 | 正确设置运动模式（0） | set_fresh_mode | 0 | 1 | normal
3 | 设置运动模式超限 | set_fresh_mode | 2 |  | exception
4 | 设置运动模式超限 | set_fresh_mode | -1 |  | exception

## get_fresh_mode
ID | title | api | set | expect_data | test_type
1 | 查看当前是否为刷新模式 | get_fresh_mode | 1 | 1 | normal
2 | 查看当前是否为插补模式 | get_fresh_mode | 0 | 0 | normal

## get_angles
ID | title | api | angles | fresh_mode | expect_data | test_type
1 | 刷新模式下获取角度 | get_angles | [20,20,20,20,20,20] | 1 | [20,20,20,20,20,20] | normal
2 | 插补模式下获取角度 | get_angles | [10,30,20,10,20,20] | 0 | [10,30,20,10,20,20] | normal

## send_angle
ID | title | api | joint | angle | speed | fresh_mode | expect_data | test_type
1 | 刷新模式下设置1关节正限位 | send_angle | 1 | 168 | 10 | 1 | 1 | normal
2 | 刷新模式下设置1关节负限位 | send_angle | 1 | -168 | 20 | 1 | 1 | normal
3 | 刷新模式下设置2关节正限位 | send_angle | 2 | 135 | 30 | 1 | 1 | normal
4 | 刷新模式下设置2关节负限位 | send_angle | 2 | -135 | 40 | 1 | 1 | normal
5 | 刷新模式下设置3关节正限位 | send_angle | 3 | 150 | 50 | 1 | 1 | normal
6 | 刷新模式下设置3关节负限位 | send_angle | 3 | -150 | 60 | 1 | 1 | normal
7 | 刷新模式下设置4关节正限位 | send_angle | 4 | 145 | 70 | 1 | 1 | normal
8 | 刷新模式下设置4关节负限位 | send_angle | 4 | -145 | 80 | 1 | 1 | normal
9 | 刷新模式下设置5关节正限位 | send_angle | 5 | 160 | 90 | 1 | 1 | normal
10 | 刷新模式下设置5关节负限位 | send_angle | 5 | -155 | 100 | 1 | 1 | normal
11 | 刷新模式下设置6关节正限位 | send_angle | 6 | 180 | 10 | 1 | 1 | normal
12 | 刷新模式下设置6关节负限位 | send_angle | 6 | -180 | 20 | 1 | 1 | normal
13 | 插补模式下设置1关节正限位 | send_angle | 1 | 168 | 30 | 0 | 1 | normal
14 | 插补模式下设置1关节负限位 | send_angle | 1 | -168 | 40 | 0 | 1 | normal
15 | 插补模式下设置2关节正限位 | send_angle | 2 | 135 | 50 | 0 | 1 | normal
16 | 插补模式下设置2关节负限位 | send_angle | 2 | -135 | 60 | 0 | 1 | normal
17 | 插补模式下设置3关节正限位 | send_angle | 3 | 150 | 70 | 0 | 1 | normal
18 | 插补模式下设置3关节负限位 | send_angle | 3 | -150 | 80 | 0 | 1 | normal
19 | 插补模式下设置4关节正限位 | send_angle | 4 | 145 | 90 | 0 | 1 | normal
20 | 插补模式下设置4关节负限位 | send_angle | 4 | -145 | 100 | 0 | 1 | normal
21 | 插补模式下设置5关节正限位 | send_angle | 5 | 160 | 60 | 0 | 1 | normal
22 | 插补模式下设置5关节负限位 | send_angle | 5 | -155 | 60 | 0 | 1 | normal
23 | 插补模式下设置6关节正限位 | send_angle | 6 | 180 | 60 | 0 | 1 | normal
24 | 插补模式下设置6关节负限位 | send_angle | 6 | -180 | 60 | 0 | 1 | normal
25 | 设置关节超限 | send_angle | 7 | 0 | 60 |  |  | exception
26 | 设置关节超限 | send_angle | 0 | 0 | 60 |  |  | exception
27 | 设置速度超限 | send_angle | 1 | 20 | 101 |  |  | exception
28 | 设置速度超限 | send_angle | 1 | 30 | 0 |  |  | exception
29 | 设置1关节正限位超限 | send_angle | 1 | 169 | 10 |  |  | exception
30 | 设置1关节负限位超限 | send_angle | 1 | -169 | 20 |  |  | exception
31 | 设置2关节正限位超限 | send_angle | 2 | 136 | 30 |  |  | exception
32 | 设置2关节负限位超限 | send_angle | 2 | -136 | 40 |  |  | exception
33 | 设置3关节正限位超限 | send_angle | 3 | 151 | 50 |  |  | exception
34 | 设置3关节负限位超限 | send_angle | 3 | -151 | 60 |  |  | exception
35 | 设置4关节正限位超限 | send_angle | 4 | 146 | 70 |  |  | exception
36 | 设置4关节负限位超限 | send_angle | 4 | -146 | 80 |  |  | exception
37 | 设置5关节正限位超限 | send_angle | 5 | 161 | 90 |  |  | exception
38 | 设置5关节负限位超限 | send_angle | 5 | -156 | 100 |  |  | exception
39 | 设置6关节正限位超限 | send_angle | 6 | 181 | 10 |  |  | exception
40 | 设置6关节负限位超限 | send_angle | 6 | -181 | 20 |  |  | exception

## send_angles
ID | title | api | parameter | speed | fresh_mode | expect_data | test_type
1 | 刷新模式下正确设置多关节角度，速度10 | send_angles | [50,50,50,50,50,50] | 10 | 1 | 1 | normal
2 | 刷新模式下正确设置多关节角度，速度50 | send_angles | [-50,-50,-50,-50,-50,-50] | 50 | 1 | 1 | normal
3 | 刷新模式下正确设置多关节角度，速度100 | send_angles | [45,45,-90,60,60,60] | 100 | 1 | 1 | normal
4 | 插补模式下正确设置多关节角度，速度10 | send_angles | [50,50,50,50,50,50] | 10 | 0 | 1 | normal
5 | 插补模式下正确设置多关节角度，速度50 | send_angles | [-50,-50,-50,-50,-50,-50] | 50 | 0 | 1 | normal
6 | 插补模式下正确设置多关节角度，速度100 | send_angles | [45,45,-90,60,60,60] | 100 | 0 | 1 | normal
7 | 设置多关节，1关节超限（169） | send_angles | [169,0,30,0,0,0] | 50 | 1 |  | exception
8 | 设置多关节，1关节超限（-169） | send_angles | [-169,0,-30,0,0,0] | 50 | 1 |  | exception
9 | 设置多关节，2关节超限（136） | send_angles | [0,136,-90,0,0,0] | 50 | 1 |  | exception
10 | 设置多关节，2关节超限（-136） | send_angles | [0,-136,90,0,0,0] | 50 | 1 |  | exception
11 | 设置多关节，3关节超限（151） | send_angles | [-30,0,151,0,0,0] | 50 | 1 |  | exception
12 | 设置多关节，3关节超限（-151） | send_angles | [30,0,-151,0,0,0] | 50 | 1 |  | exception
13 | 设置多关节，4关节超限（146） | send_angles | [0,0,0,146,0,10] | 50 | 1 |  | exception
14 | 设置多关节，4关节超限（-146） | send_angles | [10,0,0,-146,0,-50] | 50 | 1 |  | exception
15 | 设置多关节，5关节超限（161） | send_angles | [0,20,0,0,161,0] | 50 | 1 |  | exception
16 | 设置多关节，5关节超限（-156） | send_angles | [0,20,0,0,-156,0] | 50 | 1 |  | exception
17 | 设置多关节，6关节超限（-181） | send_angles | [10,0,0,0,0,-181] | 50 | 1 |  | exception
18 | 设置多关节，6关节超限（181） | send_angles | [10,0,0,0,0,181] | 50 | 1 |  | exception
19 | 设置多关节，速度超限（0） | send_angles | [50,50,50,50,50,50] | 0 | 2 |  | exception
20 | 设置多关节，速度超限（101） | send_angles | [50,50,50,50,50,50] | 101 | 3 |  | exception

## get_coords
ID | title | api | coords | angles | fresh_mode | expect_data | test_type
1 | 刷新模式下获取坐标 | get_coords | [170,-62,230,179,0,-90] |  | 1 | [170,-62,230,179,0,-90] | normal
2 | 插补模式下获取坐标 | get_coords | [170,-20,230,179,0,-90] |  | 0 | [170,-20,230,179,0,-90] | normal
3 | 计算运动学正解 | get_coords |  | [0,30,-90,-30,0,0] |  | [103.4, -62.4, 235.8, 178.85, 0.15, -90.35] | normal1

## send_coord
ID | title | api | axis | coord | speed | expect_data | test_type
1 | 插补模式下，运动x轴（正向） | send_coord | 1 | 200 | 20 | 1 | normal
2 | 插补模式下，运动x轴（反向） | send_coord | 1 | 100 | 50 | 1 | normal
3 | 插补模式下，运动y轴（正向） | send_coord | 2 | -30 | 20 | 1 | normal
4 | 插补模式下，运动y轴（反向） | send_coord | 2 | -150 | 20 | 1 | normal
5 | 插补模式下，运动z轴（正向） | send_coord | 3 | 250 | 100 | 1 | normal
6 | 插补模式下，运动z轴（反向） | send_coord | 3 | 150 | 30 | 1 | normal
7 | 插补模式下，运动rx轴（正向） | send_coord | 4 | -160 | 40 | 1 | normal
8 | 插补模式下，运动rx轴（反向） | send_coord | 4 | 150 | 40 | 1 | normal
9 | 插补模式下，运动ry轴（正向） | send_coord | 5 | 30 | 50 | 1 | normal
10 | 插补模式下，运动ry轴（反向） | send_coord | 5 | -30 | 50 | 1 | normal
11 | 插补模式下，运动rz轴（正向） | send_coord | 6 | -40 | 60 | 1 | normal
12 | 插补模式下，运动rz轴（反向） | send_coord | 6 | -14 | 60 | 1 | normal
13 | 刷新模式下，运动x轴（正向） | send_coord | 1 | 200 | 20 | 1 | normal1
14 | 刷新模式下，运动x轴（反向） | send_coord | 1 | 100 | 50 | 1 | normal1
15 | 刷新模式下，运动y轴（正向） | send_coord | 2 | -30 | 20 | 1 | normal1
16 | 刷新模式下，运动y轴（反向） | send_coord | 2 | -150 | 20 | 1 | normal1
17 | 刷新模式下，运动z轴（正向） | send_coord | 3 | 250 | 30 | 1 | normal1
18 | 刷新模式下，运动z轴（反向） | send_coord | 3 | 150 | 30 | 1 | normal1
19 | 刷新模式下，运动rx轴（正向） | send_coord | 4 | -160 | 40 | 1 | normal1
20 | 刷新模式下，运动rx轴（反向） | send_coord | 4 | 150 | 40 | 1 | normal1
21 | 刷新模式下，运动ry轴（正向） | send_coord | 5 | 30 | 50 | 1 | normal1
22 | 刷新模式下，运动ry轴（反向） | send_coord | 5 | -30 | 50 | 1 | normal1
23 | 刷新模式下，运动rz轴（正向） | send_coord | 6 | -40 | 100 | 1 | normal1
24 | 刷新模式下，运动rz轴（反向） | send_coord | 6 | -14 | 100 | 1 | normal1
25 | 坐标超限，x轴 | send_coord | 1 | -282 | 30 |  | exception
26 | 坐标超限，x轴 | send_coord | 1 | 282 | 30 |  | exception
27 | 坐标超限，Y轴 | send_coord | 2 | -282 | 30 |  | exception
28 | 坐标超限，Y轴 | send_coord | 2 | 282 | 30 |  | exception
29 | 坐标超限，Z轴 | send_coord | 3 | -71 | 40 |  | exception
30 | 坐标超限，Z轴 | send_coord | 3 | 413 | 40 |  | exception
31 | 速度超限 | send_coord | 3 | 250 | 0 |  | exception
32 | 速度超限 | send_coord | 3 | 250 | 101 |  | exception

## send_coords
ID | title | api | coords | speed | expect_data | test_type
1 | 插补模式下，运动x轴（正向） | send_coords | [150, -62.0, 235.8, 178.86, 0.71, -88.87] | 20 | 1 | normal
2 | 插补模式下，运动x轴（反向） | send_coords | [50, -62.0, 235.8, 178.86, 0.71, -88.87] | 50 | 1 | normal
3 | 插补模式下，运动y轴（正向） | send_coords | [103.4, 0, 235.8, 178.86, 0.71, -88.87] | 20 | 1 | normal
4 | 插补模式下，运动y轴（反向） | send_coords | [103.4, -120.0, 235.8, 178.86, 0.71, -88.87] | 20 | 1 | normal
5 | 插补模式下，运动z轴（正向） | send_coords | [103.4, -62.0, 280, 178.86, 0.71, -88.87] | 30 | 1 | normal
6 | 插补模式下，运动z轴（反向） | send_coords | [103.4, -62.0, 180, 178.86, 0.71, -88.87] | 30 | 1 | normal
7 | 插补模式下，运动rx轴（正向） | send_coords | [103.4, -62.0, 235.8, -150, 0.71, -88.87] | 40 | 1 | normal
8 | 插补模式下，运动rx轴（反向） | send_coords | [103.4, -62.0, 235.8, 150, 0.71, -88.87] | 40 | 1 | normal
9 | 插补模式下，运动ry轴（正向） | send_coords | [103.4, -62.0, 235.8, 178.86, 50, -88.87] | 50 | 1 | normal
10 | 插补模式下，运动ry轴（反向） | send_coords | [103.4, -62.0, 235.8, 178.86, -50, -88.87] | 50 | 1 | normal
11 | 插补模式下，运动rz轴（正向） | send_coords | [103.4, -62.0, 235.8, 178.86, 0.71, -20] | 60 | 1 | normal
12 | 插补模式下，运动rz轴（反向） | send_coords | [103.4, -62.0, 235.8, 178.86, 0.71, -120] | 60 | 1 | normal
13 | 刷新模式下，运动x轴（正向） | send_coords | [150, -62.0, 235.8, 178.86, 0.71, -88.87] | 20 | 1 | normal1
14 | 刷新模式下，运动x轴（反向） | send_coords | [50, -62.0, 235.8, 178.86, 0.71, -88.87] | 50 | 1 | normal1
15 | 刷新模式下，运动y轴（正向） | send_coords | [103.4, 0, 235.8, 178.86, 0.71, -88.87] | 20 | 1 | normal1
16 | 刷新模式下，运动y轴（反向） | send_coords | [103.4, -120.0, 235.8, 178.86, 0.71, -88.87] | 20 | 1 | normal1
17 | 刷新模式下，运动z轴（正向） | send_coords | [103.4, -62.0, 280, 178.86, 0.71, -88.87] | 30 | 1 | normal1
18 | 刷新模式下，运动z轴（反向） | send_coords | [103.4, -62.0, 180, 178.86, 0.71, -88.87] | 30 | 1 | normal1
19 | 刷新模式下，运动rx轴（正向） | send_coords | [103.4, -62.0, 235.8, -150, 0.71, -88.87] | 40 | 1 | normal1
20 | 刷新模式下，运动rx轴（反向） | send_coords | [103.4, -62.0, 235.8, 150, 0.71, -88.87] | 40 | 1 | normal1
21 | 刷新模式下，运动ry轴（正向） | send_coords | [103.4, -62.0, 235.8, 178.86, 50, -88.87] | 50 | 1 | normal1
22 | 刷新模式下，运动ry轴（反向） | send_coords | [103.4, -62.0, 235.8, 178.86, -50, -88.87] | 50 | 1 | normal1
23 | 刷新模式下，运动rz轴（正向） | send_coords | [103.4, -62.0, 235.8, 178.86, 0.71, -20] | 100 | 1 | normal1
24 | 刷新模式下，运动rz轴（反向） | send_coords | [103.4, -62.0, 235.8, 178.86, 0.71, -120] | 100 | 1 | normal1
25 | 全关节运动，坐标超限，x轴 | send_coords | [283 -62.0, 235.8, 178.86, 0.71, -88.87] | 20 |  | exception
26 | 全关节运动，坐标超限，x轴 | send_coords | [-283, -62.0, 235.8, 178.86, 0.71, -88.87] | 50 |  | exception
27 | 全关节运动，坐标超限，Y轴 | send_coords | [103.4, 283, 235.8, 178.86, 0.71, -88.87] | 20 |  | exception
28 | 全关节运动，坐标超限，Y轴 | send_coords | [103.4, -283, 235.8, 178.86, 0.71, -88.87] | 20 |  | exception
29 | 全关节运动，坐标超限，Z轴 | send_coords | [103.4, -62.0, -71, 178.86, 0.71, -88.87] | 30 |  | exception
30 | 全关节运动，坐标超限，Z轴 | send_coords | [103.4, -62.0, 414, 178.86, 0.71, -88.87] | 30 |  | exception
31 | 全关节运动，速度超限 | send_coords | [103.4, -62.0, 235.8, 178.86, 0.71, -88.87] | 0 |  | exception
32 | 全关节运动，速度超限 | send_coords | [103.4, -62.0, 235.8, 178.86, 0.71, -88.87] | 101 |  | exception

## get_angles_plan
ID | title | api | angles | fresh_mode | expect_data | test_type
1 | 刷新模式下获取角度规划值 | get_angles_plan |  | 1 |  | normal
2 | 插补模式下获取角度规划值 | get_angles_plan |  | 0 |  | normal1

## get_coords_plan
ID | title | api | angles | fresh_mode | expect_data | test_type
1 | 刷新模式下获取坐标规划值 | get_coords_plan |  | 1 | [128.8, -62.2, 227.7, 178.42, -0.28, -90.08] | normal1
2 | 插补模式下获取坐标规划值 | get_coords_plan |  | 0 | [128.8, -62.2, 227.7, 178.42, -0.28, -90.08] | normal

## pause
ID | title | api | parameter | expect_data | test_type
1 | 暂停 | pause | 0 | 1 | normal
2 | 缓停 | pause | 1 | 1 | normal
3 | 输入参数超限 | pause | 2 |  | exception
4 | 输入参数超限 | pause | -1 |  | exception

## is_paused
ID | title | api | parameter | expect_data | test_type
1 | 已暂停状态查询 | is_paused | 0 | 1 | normal
2 | 未暂停状态查询 | is_paused | 1 | 0 | normal1

## resume
ID | title | api | parameter | expect_data | test_type
1 | 恢复运动 | resume |  | 1 | normal

## stop
ID | title | api | parameter | expect_data | test_type
1 | 停止运动 | stop | 0 | 1 | normal
2 | 停止运动（缓停） | stop | 1 | 1 | normal
3 | 输入参数超限 | stop | 2 |  | exception
4 | 输入参数超限 | stop | -1 |  | exception

## is_in_position
ID | title | api | parameter | mode | expect_data | test_type
1 | 是否到达指定点位（角度） | is_in_position | [0,20,-90,-20,0,0] | 0 | 1 | angles
2 | 是否到达指定点位（角度） | is_in_position | [0,23,-90,-20,0,0] | 0 | 0 | angles
2 | 是否到达指定点位（坐标） | is_in_position | [128.8, -62.2, 227.7, 178.42, -0.28, -90.08] | 1 | 1 | coords
2 | 是否到达指定点位（坐标） | is_in_position | [128.8, -68, 227.7, 178.42, -0.28, -90.08] | 1 | 0 | coords
3 | 输入参数超限 | is_in_position | [0, 30, -100, -20, 0.0, 0.0] | 2 |  | exception
4 | 输入参数超限 | is_in_position | [149.9, -86.8, 298.4, 179.99, 0.0, -90.0] | -1 |  | exception

## is_moving
ID | title | api | parameter | expect_data | test_type
1 | 静止状态下查询运动状态 | is_moving |  | 0 | normal
2 | 运动状态下查询运动状态 | is_moving |  | 1 | normal1

## jog_angle
ID | title | api | joint | position | target_angle | speed | expect_data | test_type
1 | 插补模式下，使一关节运动到负限位 | jog_angle | 1 | 0 | -168 | 30 | 1 | normal
2 | 插补模式下，使一关节运动到正限位 | jog_angle | 1 | 1 | 168 | 50 | 1 | normal
3 | 插补模式下，使二关节运动到负限位 | jog_angle | 2 | 0 | -135 | 70 | 1 | normal
4 | 插补模式下，使二关节运动到正限位 | jog_angle | 2 | 1 | 135 | 20 | 1 | normal
5 | 插补模式下，使三关节运动到负限位 | jog_angle | 3 | 0 | -150 | 30 | 1 | normal
6 | 插补模式下，使三关节运动到正限位 | jog_angle | 3 | 1 | 150 | 30 | 1 | normal
7 | 插补模式下，使四关节运动到负限位 | jog_angle | 4 | 0 | -145 | 40 | 1 | normal
8 | 插补模式下，使四关节运动到正限位 | jog_angle | 4 | 1 | 145 | 40 | 1 | normal
9 | 插补模式下，使五关节运动到负限位 | jog_angle | 5 | 0 | -155 | 50 | 1 | normal
10 | 插补模式下，使五关节运动到正限位 | jog_angle | 5 | 1 | 160 | 50 | 1 | normal
11 | 插补模式下，使六关节运动到负限位 | jog_angle | 6 | 0 | -180 | 60 | 1 | normal
12 | 插补模式下，使六关节运动到正限位 | jog_angle | 6 | 1 | 180 | 60 | 1 | normal
13 | 刷新模式下，使一关节运动到负限位 | jog_angle | 1 | 0 | -168 | 20 | 1 | normal1
14 | 刷新模式下，使一关节运动到正限位 | jog_angle | 1 | 1 | 168 | 50 | 1 | normal1
15 | 刷新模式下，使二关节运动到负限位 | jog_angle | 2 | 0 | -135 | 20 | 1 | normal1
16 | 刷新模式下，使二关节运动到正限位 | jog_angle | 2 | 1 | 135 | 20 | 1 | normal1
17 | 刷新模式下，使三关节运动到负限位 | jog_angle | 3 | 0 | -150 | 30 | 1 | normal1
18 | 刷新模式下，使三关节运动到正限位 | jog_angle | 3 | 1 | 150 | 30 | 1 | normal1
19 | 刷新模式下，使四关节运动到负限位 | jog_angle | 4 | 0 | -145 | 40 | 1 | normal1
20 | 刷新模式下，使四关节运动到正限位 | jog_angle | 4 | 1 | 145 | 40 | 1 | normal1
21 | 刷新模式下，使五关节运动到负限位 | jog_angle | 5 | 0 | -155 | 50 | 1 | normal1
22 | 刷新模式下，使五关节运动到正限位 | jog_angle | 5 | 1 | 160 | 50 | 1 | normal1
23 | 刷新模式下，使六关节运动到负限位 | jog_angle | 6 | 0 | -180 | 100 | 1 | normal1
24 | 刷新模式下，使六关节运动到正限位 | jog_angle | 6 | 1 | 180 | 100 | 1 | normal1
25 | 设置速度超限 | jog_angle | 3 | 0 | -158 | 0 |  | exception
26 | 设置速度超限 | jog_angle | 4 | 1 | 165 | 101 |  | exception
27 | 设置关节超限 | jog_angle | 0 | 0 | -158 | 50 |  | exception
28 | 设置关节超限 | jog_angle | 7 | 1 | 165 | 50 |  | exception
29 | 设置方向超限 | jog_angle | 3 | 2 | -158 | 50 |  | exception
30 | 设置方向超限 | jog_angle | 4 | -1 | 165 | 50 |  | exception

## jog_rpy
ID | title | api | axis | position | speed | expect_data | test_type
1 | 插补模式下，x轴进行rpy运动（负向） | jog_rpy | 1 | 0 | 30 | 1 | normal
2 | 插补模式下，x轴进行rpy运动（正向） | jog_rpy | 1 | 1 | 50 | 1 | normal
3 | 插补模式下，y轴进行rpy运动（负向） | jog_rpy | 2 | 0 | 70 | 1 | normal
4 | 插补模式下，y轴进行rpy运动（正向） | jog_rpy | 2 | 1 | 20 | 1 | normal
5 | 插补模式下，z轴进行rpy运动（负向） | jog_rpy | 3 | 0 | 30 | 1 | normal
6 | 插补模式下，z轴进行rpy运动（正向） | jog_rpy | 3 | 1 | 30 | 1 | normal
13 | 刷新模式下，x轴进行rpy运动（负向） | jog_rpy | 1 | 0 | 20 | 1 | normal1
14 | 刷新模式下，x轴进行rpy运动（正向） | jog_rpy | 1 | 1 | 50 | 1 | normal1
15 | 刷新模式下，y轴进行rpy运动（负向） | jog_rpy | 2 | 0 | 20 | 1 | normal1
16 | 刷新模式下，y轴进行rpy运动（正向） | jog_rpy | 2 | 1 | 20 | 1 | normal1
17 | 刷新模式下，z轴进行rpy运动（负向） | jog_rpy | 3 | 0 | 30 | 1 | normal1
18 | 刷新模式下，z轴进行rpy运动（正向） | jog_rpy | 3 | 1 | 30 | 1 | normal1
25 | 设置速度超限 | jog_rpy | 3 | 0 | 0 |  | exception
26 | 设置速度超限 | jog_rpy | 4 | 1 | 101 |  | exception
27 | 设置坐标系超限 | jog_rpy | 0 | 0 | 50 |  | exception
28 | 设置坐标系超限 | jog_rpy | 4 | 1 | 50 |  | exception
29 | 设置方向超限 | jog_rpy | 3 | 2 | 50 |  | exception
30 | 设置方向超限 | jog_rpy | 4 | -1 | 50 |  | exception

## jog_coord
ID | title | api | axis | position | speed | expect_data | test_type
1 | 插补模式下，使x轴运动到负限位 | jog_coord | 1 | 0 | 30 | 1 | normal
2 | 插补模式下，使x轴运动到正限位 | jog_coord | 1 | 1 | 50 | 1 | normal
3 | 插补模式下，使y轴运动到负限位 | jog_coord | 2 | 0 | 70 | 1 | normal
4 | 插补模式下，使y轴运动到正限位 | jog_coord | 2 | 1 | 20 | 1 | normal
5 | 插补模式下，使z轴运动到负限位 | jog_coord | 3 | 0 | 30 | 1 | 避免碰撞，不进行测试
6 | 插补模式下，使z轴运动到正限位 | jog_coord | 3 | 1 | 30 | 1 | normal
7 | 插补模式下，使rx轴运动到负限位 | jog_coord | 4 | 0 | 40 | 1 | normal
8 | 插补模式下，使rx轴运动到正限位 | jog_coord | 4 | 1 | 40 | 1 | normal
9 | 插补模式下，使ry轴运动到负限位 | jog_coord | 5 | 0 | 50 | 1 | normal
10 | 插补模式下，使ry轴运动到正限位 | jog_coord | 5 | 1 | 50 | 1 | normal
11 | 插补模式下，使rz轴运动到负限位 | jog_coord | 6 | 0 | 60 | 1 | normal
12 | 插补模式下，使rz轴运动到正限位 | jog_coord | 6 | 1 | 60 | 1 | normal
13 | 刷新模式下，使x轴运动到负限位 | jog_coord | 1 | 0 | 20 | 1 | normal1
14 | 刷新模式下，使x轴运动到正限位 | jog_coord | 1 | 1 | 50 | 1 | normal1
15 | 刷新模式下，使y轴运动到负限位 | jog_coord | 2 | 0 | 20 | 1 | normal1
16 | 刷新模式下，使y轴运动到正限位 | jog_coord | 2 | 1 | 20 | 1 | normal1
17 | 刷新模式下，使z轴运动到负限位 | jog_coord | 3 | 0 | 30 | 1 | 避免碰撞，不进行测试
18 | 刷新模式下，使z轴运动到正限位 | jog_coord | 3 | 1 | 30 | 1 | normal1
19 | 刷新模式下，使rx轴运动到负限位 | jog_coord | 4 | 0 | 40 | 1 | normal1
20 | 刷新模式下，使rx轴运动到正限位 | jog_coord | 4 | 1 | 40 | 1 | normal1
21 | 刷新模式下，使ry轴运动到负限位 | jog_coord | 5 | 0 | 50 | 1 | normal1
22 | 刷新模式下，使ry轴运动到正限位 | jog_coord | 5 | 1 | 50 | 1 | normal1
23 | 刷新模式下，使rz轴运动到负限位 | jog_coord | 6 | 0 | 100 | 1 | normal1
24 | 刷新模式下，使rz轴运动到正限位 | jog_coord | 6 | 1 | 100 | 1 | normal1
25 | 设置速度超限 | jog_coord | 3 | 0 | 0 |  | exception
26 | 设置速度超限 | jog_coord | 4 | 1 | 101 |  | exception
27 | 设置坐标轴超限 | jog_coord | 0 | 0 | 50 |  | exception
28 | 设置坐标轴超限 | jog_coord | 7 | 1 | 50 |  | exception
29 | 设置方向超限 | jog_coord | 3 | 2 | 50 |  | exception
30 | 设置方向超限 | jog_coord | 4 | -1 | 50 |  | exception

## jog_increment_angle
ID | title | api | joint | increment | speed | expect_data | test_type
1 | 插补模式下，使一关节增量-30度运动 | jog_increment_angle | 1 | -30 | 30 | 1 | normal
2 | 插补模式下，使一关节增量30度运动 | jog_increment_angle | 1 | 30 | 50 | 1 | normal
3 | 插补模式下，使二关节增量-30度运动 | jog_increment_angle | 2 | -30 | 70 | 1 | normal
4 | 插补模式下，使二关节增量30度运动 | jog_increment_angle | 2 | 30 | 20 | 1 | normal
5 | 插补模式下，使三关节增量-30度运动 | jog_increment_angle | 3 | -30 | 30 | 1 | normal
6 | 插补模式下，使三关节增量30度运动 | jog_increment_angle | 3 | 30 | 30 | 1 | normal
7 | 插补模式下，使四关节增量-30度运动 | jog_increment_angle | 4 | -30 | 40 | 1 | normal
8 | 插补模式下，使四关节增量30度运动 | jog_increment_angle | 4 | 30 | 40 | 1 | normal
9 | 插补模式下，使五关节增量-30度运动 | jog_increment_angle | 5 | -30 | 50 | 1 | normal
10 | 插补模式下，使五关节增量30度运动 | jog_increment_angle | 5 | 30 | 50 | 1 | normal
11 | 插补模式下，使六关节增量-30度运动 | jog_increment_angle | 6 | -30 | 60 | 1 | normal
12 | 插补模式下，使六关节增量30度运动 | jog_increment_angle | 6 | 30 | 60 | 1 | normal
13 | 刷新模式下，使一关节增量-30度运动 | jog_increment_angle | 1 | -30 | 20 | 1 | normal1
14 | 刷新模式下，使一关节增量30度运动 | jog_increment_angle | 1 | 30 | 50 | 1 | normal1
15 | 刷新模式下，使二关节增量-30度运动 | jog_increment_angle | 2 | -30 | 20 | 1 | normal1
16 | 刷新模式下，使二关节增量30度运动 | jog_increment_angle | 2 | 30 | 20 | 1 | normal1
17 | 刷新模式下，使三关节增量-30度运动 | jog_increment_angle | 3 | -30 | 30 | 1 | normal1
18 | 刷新模式下，使三关节增量30度运动 | jog_increment_angle | 3 | 30 | 30 | 1 | normal1
19 | 刷新模式下，使四关节增量-30度运动 | jog_increment_angle | 4 | -30 | 40 | 1 | normal1
20 | 刷新模式下，使四关节增量30度运动 | jog_increment_angle | 4 | 30 | 40 | 1 | normal1
21 | 刷新模式下，使五关节增量-30度运动 | jog_increment_angle | 5 | -30 | 50 | 1 | normal1
22 | 刷新模式下，使五关节增量30度运动 | jog_increment_angle | 5 | 30 | 50 | 1 | normal1
23 | 刷新模式下，使六关节增量-30度运动 | jog_increment_angle | 6 | -30 | 100 | 1 | normal1
24 | 刷新模式下，使六关节增量30度运动 | jog_increment_angle | 6 | 30 | 100 | 1 | normal1
25 | 设置速度超限 | jog_increment_angle | 3 | -30 | 0 |  | exception
26 | 设置速度超限 | jog_increment_angle | 4 | 30 | 101 |  | exception
27 | 设置关节超限 | jog_increment_angle | 0 | -30 | 50 |  | exception
28 | 设置关节超限 | jog_increment_angle | 7 | 30 | 50 |  | exception
29 | 设置1关节增量超限 | jog_increment_angle | 1 | 336 | 50 |  | exception
30 | 设置1关节增量超限 | jog_increment_angle | 1 | -336 | 50 |  | exception

## jog_increment_coord
ID | title | api | axis | increment | speed | expect_data | test_type
1 | 插补模式下，使x轴增量-30mm运动 | jog_increment_coord | 1 | -30 | 30 | 1 | normal
2 | 插补模式下，使x轴增量30mm运动 | jog_increment_coord | 1 | 30 | 50 | 1 | normal
3 | 插补模式下，使y轴增量-30mm运动 | jog_increment_coord | 2 | -30 | 70 | 1 | normal
4 | 插补模式下，使y轴增量30mm运动 | jog_increment_coord | 2 | 30 | 20 | 1 | normal
5 | 插补模式下，使z轴增量-30mm运动 | jog_increment_coord | 3 | -30 | 30 | 1 | normal
6 | 插补模式下，使z轴增量30mm运动 | jog_increment_coord | 3 | 30 | 30 | 1 | normal
7 | 插补模式下，使rx轴增量-30mm运动 | jog_increment_coord | 4 | -30 | 40 | 1 | normal
8 | 插补模式下，使rx轴增量30mm运动 | jog_increment_coord | 4 | 30 | 40 | 1 | normal
9 | 插补模式下，使ry轴增量-30mm运动 | jog_increment_coord | 5 | -30 | 50 | 1 | normal
10 | 插补模式下，使ry轴增量30mm运动 | jog_increment_coord | 5 | 30 | 50 | 1 | normal
11 | 插补模式下，使rz轴增量-30mm运动 | jog_increment_coord | 6 | -30 | 60 | 1 | normal
12 | 插补模式下，使rz轴增量30mm运动 | jog_increment_coord | 6 | 30 | 60 | 1 | normal
13 | 刷新模式下，使x轴增量-30mm运动 | jog_increment_coord | 1 | -30 | 20 | 1 | normal1
14 | 刷新模式下，使x轴增量30mm运动 | jog_increment_coord | 1 | 30 | 50 | 1 | normal1
15 | 刷新模式下，使y轴增量-30mm运动 | jog_increment_coord | 2 | -30 | 20 | 1 | normal1
16 | 刷新模式下，使y轴增量30mm运动 | jog_increment_coord | 2 | 30 | 20 | 1 | normal1
17 | 刷新模式下，使z轴增量-30mm运动 | jog_increment_coord | 3 | -30 | 30 | 1 | normal1
18 | 刷新模式下，使z轴增量30mm运动 | jog_increment_coord | 3 | 30 | 30 | 1 | normal1
19 | 刷新模式下，使rx轴增量-30mm运动 | jog_increment_coord | 4 | -30 | 40 | 1 | normal1
20 | 刷新模式下，使rx轴增量30mm运动 | jog_increment_coord | 4 | 30 | 40 | 1 | normal1
21 | 刷新模式下，使ry轴增量-30mm运动 | jog_increment_coord | 5 | -30 | 50 | 1 | normal1
22 | 刷新模式下，使ry轴增量30mm运动 | jog_increment_coord | 5 | 30 | 50 | 1 | normal1
23 | 刷新模式下，使rz轴增量-30mm运动 | jog_increment_coord | 6 | -30 | 100 | 1 | normal1
24 | 刷新模式下，使rz轴增量30mm运动 | jog_increment_coord | 6 | 30 | 100 | 1 | normal1
25 | 设置速度超限 | jog_increment_coord | 3 | -30 | 0 |  | exception
26 | 设置速度超限 | jog_increment_coord | 4 | 30 | 101 |  | exception
27 | 设置坐标轴超限 | jog_increment_coord | 0 | -30 | 50 |  | exception
28 | 设置坐标轴超限 | jog_increment_coord | 7 | 30 | 50 |  | exception
29 | 设置x轴增量超限 | jog_increment_coord | 1 | -467 | 50 |  | exception
30 | 设置x轴增量超限 | jog_increment_coord | 1 | 467 | 50 |  | exception

## set_hts_gripper_torque
ID | title | api | parameter | expect_data | test_type
1 | 正常设置自适应夹爪扭矩 | set_hts_gripper_torque | 980 | 1 | normal
2 | 正常设置自适应夹爪扭矩 | set_hts_gripper_torque | 300 | 1 | normal
3 | 设置自适应夹爪扭矩超限 | set_hts_gripper_torque | 981 |  | exception
4 | 设置自适应夹爪扭矩超限 | set_hts_gripper_torque | 149 |  | exception

## get_hts_gripper_torque
ID | title | api | parameter | expect_data | test_type
1 | 正常获取自适应夹爪扭矩默认值 | set_hts_gripper_torque |  | 300 | normal

## set_gripper_protect_current
ID | title | api | parameter | expect_data | test_type
1 | 正常设置自适应夹爪电流 | set_gripper_protect_current | 200 | 1 | normal
2 | 正常设置自适应夹爪电流 | set_gripper_protect_current | 500 | 1 | normal
3 | 设置自适应夹爪电流超限 | set_gripper_protect_current | 501 |  | exception
4 | 设置自适应夹爪电流超限 | set_gripper_protect_current | 0 |  | exception

## get_gripper_protect_current
ID | title | api | parameter | expect_data | test_type
1 | 正常获取自适应夹爪夹持电流默认值 | set_hts_gripper_torque |  | 300 | normal

## set_encoder
ID | title | api | joint | encoder | speed | fresh_mode | expect_data | test_type
1 | 刷新模式下设置1关节正限位 | set_encoder | 1 | 3947 | 10 | 1 | 1 | normal
2 | 刷新模式下设置1关节负限位 | set_encoder | 1 | 150 | 20 | 1 | 1 | normal
3 | 刷新模式下设置2关节正限位 | set_encoder | 2 | 3574 | 30 | 1 | 1 | normal
4 | 刷新模式下设置2关节负限位 | set_encoder | 2 | 523 | 40 | 1 | 1 | normal
5 | 刷新模式下设置3关节正限位 | set_encoder | 3 | 3743 | 50 | 1 | 1 | normal
6 | 刷新模式下设置3关节负限位 | set_encoder | 3 | 353 | 60 | 1 | 1 | normal
7 | 刷新模式下设置4关节正限位 | set_encoder | 4 | 3687 | 70 | 1 | 1 | normal
8 | 刷新模式下设置4关节负限位 | set_encoder | 4 | 410 | 80 | 1 | 1 | normal
9 | 刷新模式下设置5关节正限位 | set_encoder | 5 | 3808 | 90 | 1 | 1 | normal
10 | 刷新模式下设置5关节负限位 | set_encoder | 5 | 344 | 100 | 1 | 1 | normal
11 | 刷新模式下设置6关节正限位 | set_encoder | 6 | 4028 | 10 | 1 | 1 | normal
12 | 刷新模式下设置6关节负限位 | set_encoder | 6 | 68 | 20 | 1 | 1 | normal
13 | 插补模式下设置1关节正限位 | set_encoder | 1 | 3947 | 30 | 0 | 1 | normal
14 | 插补模式下设置1关节负限位 | set_encoder | 1 | 150 | 40 | 0 | 1 | normal
15 | 插补模式下设置2关节正限位 | set_encoder | 2 | 3574 | 50 | 0 | 1 | normal
16 | 插补模式下设置2关节负限位 | set_encoder | 2 | 523 | 60 | 0 | 1 | normal
17 | 插补模式下设置3关节正限位 | set_encoder | 3 | 3743 | 70 | 0 | 1 | normal
18 | 插补模式下设置3关节负限位 | set_encoder | 3 | 353 | 80 | 0 | 1 | normal
19 | 插补模式下设置4关节正限位 | set_encoder | 4 | 3687 | 90 | 0 | 1 | normal
20 | 插补模式下设置4关节负限位 | set_encoder | 4 | 410 | 100 | 0 | 1 | normal
21 | 插补模式下设置5关节正限位 | set_encoder | 5 | 3808 | 60 | 0 | 1 | normal
22 | 插补模式下设置5关节负限位 | set_encoder | 5 | 344 | 60 | 0 | 1 | normal
23 | 插补模式下设置6关节正限位 | set_encoder | 6 | 4028 | 60 | 0 | 1 | normal
24 | 插补模式下设置6关节负限位 | set_encoder | 6 | 68 | 60 | 0 | 1 | normal
25 | 设置关节超限 | set_encoder | 7 | 0 | 60 |  |  | exception
26 | 设置关节超限 | set_encoder | 0 | 0 | 60 |  |  | exception
27 | 设置速度超限 | set_encoder | 1 | 20 | 101 |  |  | exception
28 | 设置速度超限 | set_encoder | 1 | 30 | 0 |  |  | exception
29 | 设置1关节正限位超限 | set_encoder | 1 | 4097 | 10 |  |  | exception
30 | 设置1关节负限位超限 | set_encoder | 1 | -1 | 20 |  |  | exception
31 | 设置2关节正限位超限 | set_encoder | 2 | 4097 | 30 |  |  | exception
32 | 设置2关节负限位超限 | set_encoder | 2 | -1 | 40 |  |  | exception
33 | 设置3关节正限位超限 | set_encoder | 3 | 4097 | 50 |  |  | exception
34 | 设置3关节负限位超限 | set_encoder | 3 | -1 | 60 |  |  | exception
35 | 设置4关节正限位超限 | set_encoder | 4 | 4097 | 70 |  |  | exception
36 | 设置4关节负限位超限 | set_encoder | 4 | -1 | 80 |  |  | exception
37 | 设置5关节正限位超限 | set_encoder | 5 | 4097 | 90 |  |  | exception
38 | 设置5关节负限位超限 | set_encoder | 5 | -1 | 100 |  |  | exception
39 | 设置6关节正限位超限 | set_encoder | 6 | 4097 | 10 |  |  | exception
40 | 设置6关节负限位超限 | set_encoder | 6 | -1 | 20 |  |  | exception

## get_encoder
ID | title | api | joint | expect_data | test_type
1 | 正常获取一关节电位值 | get_encoder | 1 | 2048 | normal
2 | 正常获取二关节电位值 | get_encoder | 2 | 2048 | normal
3 | 正常获取三关节电位值 | get_encoder | 3 | 2048 | normal
4 | 正常获取四关节电位值 | get_encoder | 4 | 2048 | normal
5 | 正常获取五关节电位值 | get_encoder | 5 | 2048 | normal
6 | 正常获取六关节电位值 | get_encoder | 6 | 2048 | normal
7 | 获取关节电位值，关节超限 | get_encoder | 7 | 2048 | exception
8 | 获取关节电位值，关节超限 | get_encoder | 0 | 2048 | exception

## set_encoders
ID | title | api | encoders | speed | fresh_mode | expect_data | test_type
1 | 刷新模式下设置1关节正限位 | set_encoder | [3947,2048,2048,2048,2048,2048] | 10 | 1 | 1 | normal
2 | 刷新模式下设置1关节负限位 | set_encoder | [150,2048,2048,2048,2048,2048 | 20 | 1 | 1 | normal
3 | 刷新模式下设置2关节正限位 | set_encoder | [2048,3574,1024,2048,2048,2048] | 30 | 1 | 1 | normal
4 | 刷新模式下设置2关节负限位 | set_encoder | [2048,523,3000,2048,2048,2048] | 40 | 1 | 1 | normal
5 | 刷新模式下设置3关节正限位 | set_encoder | [2048,2048,3743,2048,2048] | 50 | 1 | 1 | normal
6 | 刷新模式下设置3关节负限位 | set_encoder | [2048,2048,353,2048,2048,2048] | 60 | 1 | 1 | normal
7 | 刷新模式下设置4关节正限位 | set_encoder | [2048,2048,2048,3687,1024,2048] | 70 | 1 | 1 | normal
8 | 刷新模式下设置4关节负限位 | set_encoder | [2048,2048,2048,410,1024,2048] | 80 | 1 | 1 | normal
9 | 刷新模式下设置5关节正限位 | set_encoder | [2048,2048,2048,2048,3913,2048] | 90 | 1 | 1 | normal
10 | 刷新模式下设置5关节负限位 | set_encoder | [2048,2048,2048,2048,184,2048] | 100 | 1 | 1 | normal
11 | 刷新模式下设置6关节正限位 | set_encoder | [2048,2048,2048,2048,2048,4082] | 10 | 1 | 1 | normal
12 | 刷新模式下设置6关节负限位 | set_encoder | [2048,2048,2048,2048,2048,14] | 20 | 1 | 1 | normal
13 | 插补模式下设置1关节正限位 | set_encoder | [3947,2048,2048,2048,2048,2048] | 30 | 0 | 1 | normal
14 | 插补模式下设置1关节负限位 | set_encoder | [150,2048,2048,2048,2048,2048 | 40 | 0 | 1 | normal
15 | 插补模式下设置2关节正限位 | set_encoder | [2048,3574,1024,2048,2048,2048] | 50 | 0 | 1 | normal
16 | 插补模式下设置2关节负限位 | set_encoder | [2048,523,3000,2048,2048,2048] | 60 | 0 | 1 | normal
17 | 插补模式下设置3关节正限位 | set_encoder | [2048,2048,3743,2048,2048] | 70 | 0 | 1 | normal
18 | 插补模式下设置3关节负限位 | set_encoder | [2048,2048,353,2048,2048,2048] | 80 | 0 | 1 | normal
19 | 插补模式下设置4关节正限位 | set_encoder | [2048,2048,2048,3687,1024,2048] | 90 | 0 | 1 | normal
20 | 插补模式下设置4关节负限位 | set_encoder | [2048,2048,2048,410,1024,2048] | 100 | 0 | 1 | normal
21 | 插补模式下设置5关节正限位 | set_encoder | [2048,2048,2048,2048,3913,2048] | 60 | 0 | 1 | normal
22 | 插补模式下设置5关节负限位 | set_encoder | [2048,2048,2048,2048,184,2048] | 60 | 0 | 1 | normal
23 | 插补模式下设置6关节正限位 | set_encoder | [2048,2048,2048,2048,2048,4082] | 60 | 0 | 1 | normal
24 | 插补模式下设置6关节负限位 | set_encoder | [2048,2048,2048,2048,2048,14] | 60 | 0 | 1 | normal
27 | 设置速度超限 | set_encoder | [2048,2048,2048,2048,2048,14] | 101 |  |  | exception
28 | 设置速度超限 | set_encoder | [2048,2048,2048,2048,2048,14] | 0 |  |  | exception
29 | 设置1关节正限位超限 | set_encoder | [4097,2048,2048,2048,2048,2048] | 10 |  |  | exception
30 | 设置1关节负限位超限 | set_encoder | [-1,2048,2048,2048,2048,2048 | 20 |  |  | exception
31 | 设置2关节正限位超限 | set_encoder | [2048,4097,1024,2048,2048,2048] | 30 |  |  | exception
32 | 设置2关节负限位超限 | set_encoder | [2048,-1,3000,2048,2048,2048] | 40 |  |  | exception
33 | 设置3关节正限位超限 | set_encoder | [2048,2048,4097,2048,2048] | 50 |  |  | exception
34 | 设置3关节负限位超限 | set_encoder | [2048,2048,-1,2048,2048,2048] | 60 |  |  | exception
35 | 设置4关节正限位超限 | set_encoder | [2048,2048,2048,4097,1024,2048] | 70 |  |  | exception
36 | 设置4关节负限位超限 | set_encoder | [2048,2048,2048,-1,1024,2048] | 80 |  |  | exception
37 | 设置5关节正限位超限 | set_encoder | [2048,2048,2048,2048,4097,2048] | 90 |  |  | exception
38 | 设置5关节负限位超限 | set_encoder | [2048,2048,2048,2048,-1,2048] | 100 |  |  | exception
39 | 设置6关节正限位超限 | set_encoder | [2048,2048,2048,2048,2048,4097] | 10 |  |  | exception
40 | 设置6关节负限位超限 | set_encoder | [2048,2048,2048,2048,2048,-1] | 20 |  |  | exception

## get_encoders
ID | title | api | expect_data | test_type
1 | 正常获取全关节电位值-零位 | get_encoders | [2048,2048,2048,2048,2048,2048] | normal

## get_joint_max_angle
ID | title | api | joint | expect_data | test_type
1 | 获取1关节最大角度 | get_joint_max_angle | 1 | 168 | normal
2 | 获取2关节最大角度 | get_joint_max_angle | 2 | 135 | normal
3 | 获取3关节最大角度 | get_joint_max_angle | 3 | 150 | normal
4 | 获取4关节最大角度 | get_joint_max_angle | 4 | 145 | normal
5 | 获取5关节最大角度 | get_joint_max_angle | 5 | 160 | normal
6 | 获取6关节最大角度 | get_joint_max_angle | 6 | 180 | normal
7 | 获取关节超限 | get_joint_max_angle | 0 |  | exception
8 | 获取关节超限 | get_joint_max_angle | 7 |  | exception

## get_joint_min_angle
ID | title | api | joint | expect_data | test_type
1 | 获取1关节最小角度 | get_joint_min_angle | 1 | -168 | normal
2 | 获取2关节最小角度 | get_joint_min_angle | 2 | -135 | normal
3 | 获取3关节最小角度 | get_joint_min_angle | 3 | -150 | normal
4 | 获取4关节最小角度 | get_joint_min_angle | 4 | -145 | normal
5 | 获取5关节最小角度 | get_joint_min_angle | 5 | -155 | normal
6 | 获取6关节最小角度 | get_joint_min_angle | 6 | -180 | normal
7 | 获取关节超限 | get_joint_min_angle | 0 |  | exception
8 | 获取关节超限 | get_joint_min_angle | 7 |  | exception

## set_joint_max
ID | title | api | joint | angle | expect_data | test_type
1 | 设置一关节最大角度 | set_joint_max | 1 | 155 | 1 | normal
2 | 设置二关节最大角度 | set_joint_max | 2 | 110 | 1 | normal
3 | 设置三关节最大角度 | set_joint_max | 3 | 140 | 1 | normal
4 | 设置四关节最大角度 | set_joint_max | 4 | 130 | 1 | normal
5 | 设置五关节最大角度 | set_joint_max | 5 | 155 | 1 | normal
6 | 设置六关节最大角度 | set_joint_max | 6 | 160 | 1 | normal
7 | 设置关节超限 | set_joint_max | 0 | 155 |  | exception
8 | 设置关节超限 | set_joint_max | 7 | 110 |  | exception
9 | 设置1关节角度超限 | set_joint_max | 1 | 169 |  | exception
10 | 设置2关节角度超限 | set_joint_max | 2 | 136 |  | exception
11 | 设置3关节角度超限 | set_joint_max | 3 | 151 |  | exception
12 | 设置4关节角度超限 | set_joint_max | 4 | 146 |  | exception
13 | 设置5关节角度超限 | set_joint_max | 5 | 161 |  | exception
14 | 设置6关节角度超限 | set_joint_max | 6 | 181 |  | exception

## set_joint_min
ID | title | api | joint | angle | expect_data | test_type
1 | 设置一关节最小角度 | set_joint_min | 1 | -155 | 1 | normal
2 | 设置二关节最小角度 | set_joint_min | 2 | -110 | 1 | normal
3 | 设置三关节最小角度 | set_joint_min | 3 | -145 | 1 | normal
4 | 设置四关节最小角度 | set_joint_min | 4 | -140 | 1 | normal
5 | 设置五关节最小角度 | set_joint_min | 5 | -150 | 1 | normal
6 | 设置六关节最小角度 | set_joint_min | 6 | -160 | 1 | normal
7 | 设置关节超限 | set_joint_min | 0 | -155 |  | exception
8 | 设置关节超限 | set_joint_min | 7 | -110 |  | exception
9 | 设置1关节角度超限 | set_joint_min | 1 | -169 |  | exception
10 | 设置2关节角度超限 | set_joint_min | 2 | -136 |  | exception
11 | 设置3关节角度超限 | set_joint_min | 3 | -151 |  | exception
12 | 设置4关节角度超限 | set_joint_min | 4 | -146 |  | exception
13 | 设置5关节角度超限 | set_joint_min | 5 | -156 |  | exception
14 | 设置6关节角度超限 | set_joint_min | 6 | -181 |  | exception

## is_servo_enable
ID | title | api | joint | expect_data | test_type
1 | 获取1关节连接状态 | is_servo_enable | 1 | 1 | normal
2 | 获取2关节连接状态 | is_servo_enable | 2 | 1 | normal
3 | 获取3关节连接状态 | is_servo_enable | 3 | 1 | normal
4 | 获取4关节连接状态 | is_servo_enable | 4 | 1 | normal
5 | 获取5关节连接状态 | is_servo_enable | 5 | 1 | normal
6 | 获取6关节连接状态 | is_servo_enable | 6 | 1 | normal
7 | 获取关节超限 | is_servo_enable | 0 |  | exception
8 | 获取关节超限 | is_servo_enable | 7 |  | exception

## is_all_servo_enable
ID | title | api | expect_data | test_type
1 | 正常全关节连接状态 | is_all_servo_enable | 1 | normal

## set_servo_calibration
ID | title | api | joint | expect_data | test_type
1 | 设置一关节零位 | set_servo_calibration | 1 | 1 | normal
2 | 设置二关节零位 | set_servo_calibration | 2 | 1 | normal
3 | 设置三关节零位 | set_servo_calibration | 3 | 1 | normal
4 | 设置四关节零位 | set_servo_calibration | 4 | 1 | normal
5 | 设置五关节零位 | set_servo_calibration | 5 | 1 | normal
6 | 设置六关节零位 | set_servo_calibration | 6 | 1 | normal
7 | 设置关节超限 | set_servo_calibration | 0 |  | exception
8 | 设置关节超限 | set_servo_calibration | 7 |  | exception

## joint_brake
ID | title | api | joint | expect_data | test_type
1 | 设置一关节刹车开关 | set_break | 1 | 1 | normal
2 | 设置一关节刹车开关 | set_break | 1 | 1 | normal
3 | 设置二关节刹车开关 | set_break | 2 | 1 | normal
4 | 设置二关节刹车开关 | set_break | 2 | 1 | normal
5 | 设置三关节刹车开关 | set_break | 3 | 1 | normal
6 | 设置三关节刹车开关 | set_break | 3 | 1 | normal
7 | 设置四关节刹车开关 | set_break | 4 | 1 | normal
8 | 设置四关节刹车开关 | set_break | 4 | 1 | normal
9 | 设置五关节刹车开关 | set_break | 5 | 1 | normal
10 | 设置五关节刹车开关 | set_break | 5 | 1 | normal
11 | 设置六关节刹车开关 | set_break | 6 | 1 | normal
12 | 设置六关节刹车开关 | set_break | 6 | 1 | normal
13 | 设置关节超限 | set_break | 0 |  | exception
14 | 设置关节超限 | set_break | 7 |  | exception

## release_servo
ID | title | api | joint | expect_data | test_type
1 | 使1关节掉电 | release_servo | 1 | 1 | normal
2 | 使2关节掉电 | release_servo | 2 | 1 | normal
3 | 使3关节掉电 | release_servo | 3 | 1 | normal
4 | 使4关节掉电 | release_servo | 4 | 1 | normal
5 | 使5关节掉电 | release_servo | 5 | 1 | normal
6 | 使6关节掉电 | release_servo | 6 | 1 | normal
7 | 设置关节超限 | release_servo | 0 |  | exception
8 | 设置关节超限 | release_servo | 7 |  | exception

## focus_servo
ID | title | api | joint | expect_data | test_type
1 | 使1关节上电 | focus_servo | 1 | 1 | normal
2 | 使2关节上电 | focus_servo | 2 | 1 | normal
3 | 使3关节上电 | focus_servo | 3 | 1 | normal
4 | 使4关节上电 | focus_servo | 4 | 1 | normal
5 | 使5关节上电 | focus_servo | 5 | 1 | normal
6 | 使6关节上电 | focus_servo | 6 | 1 | normal
7 | 设置关节超限 | focus_servo | 0 |  | exception
8 | 设置关节超限 | focus_servo | 7 |  | exception

## set_gripper_state
ID | title | api | flag | speed | type | is_torque | expect_data | test_type
1 | 设置自适应夹爪（力控）张开 | set_gripper_state | 0 | 50 | 1 | 1 | 1 | normal
2 | 设置自适应夹爪（力控）闭合 | set_gripper_state | 1 | 50 |  |  | 1 | normal
3 | 设置自适应夹爪（力控）释放 | set_gripper_state | 254 | 50 |  | 1 | 1 | normal
4 | 设置自适应夹爪（力控）状态超限 | set_gripper_state | 2 | 50 | 1 | 1 |  | exception
5 | 设置自适应夹爪（力控）速度超限 | set_gripper_state | 1 | 101 | 1 | 1 |  | exception
6 | 设置自适应夹爪（力控）速度超限 | set_gripper_state | 1 | 0 | 1 | 1 |  | exception
7 | 设置自适应夹爪（力控）为非力控模式 | focus_servo | 0 | 50 | 1 | 0 |  | exception