## get_system_version
ID | title | api | parameters | expect_data | test_type
1 | 正确获取固件版本号 | get_system_version |  | 1.5 | power_on
2 | 下电获取固件版本号 | get_system_version |  | -1 | power_off

## get_atom_version
ID | title | api | parameters | expect_data | test_type
1 | 正确获取末端版本号 | get_atom_version |  | 5.2 | power_on
2 | 下电获取末端版本号 | get_system_version |  | -1 | power_off

## get_basic_version
ID | title | api | parameters | expect_data | test_type
1 | 正确获取basic版本号 | get_basic_version |  | 2.4 | power_on
2 | 下电获取basic版本号 | get_basic_version |  | 2.4 | power_off

## power_on
ID | title | api | parameter | expect_data | test_type
1 | 机械臂下电时上电 | power_on |  | 1 | logic
2 | 机械臂上电时上电 | power_on |  | 1 | normal
3 | 机械臂拍下急停上电 | power_on |  | -1 | exception

## power_off
ID | title | api | parameter | expect_data | test_type
1 | 机械臂下电时下电 | power_off |  | -1 | logic
2 | 机械臂上电时下电 | power_off |  | 1 | normal
3 | 机械臂拍下急停下电 | power_off |  | -1 | exception

## is_power_on
ID | title | api | parameter | expect_data | test_type
1 | 检查机械臂上电状态下返回 | is_power_on |  | 1 | logic
2 | 检查机械臂下电状态下返回 | is_power_on |  | 0 | normal
3 | 检查机械臂急停状态下上电的返回 | is_power_on |  | -1 | exception

## get_angles
ID | title | api | parameter | expect_data | test_type
1 | 正确获取机械臂全角度 | get_angles |  | [0,0,0,0,0,0] | normal

## is_controller_connected
ID | title | api | parameter | expect_data | test_type
1 | 检查机械臂上电状态下返回 | is_controller_connected |  | 1 | normal
2 | 检查机械臂下电状态下返回 | is_controller_connected |  | -1 | exception

## get_fresh_mode
ID | title | api | parameter | expect_data | test_type
1 | 切换插补模式读取返回 | get_fresh_mode |  | 0 | normal
2 | 切换刷新模式读取返回 | get_fresh_mode |  | 1 | exception

## read_next_error
ID | title | api | parameter | expect_data | test_type
1 | 读取机械臂上电状态下返回 | read_next_error |  | [0, 0, 0, 0, 0, 0, 0] | logic
2 | 读取机械臂下电状态下返回 | read_next_error |  | [0, 0, 0, 0, 0, 0, 0] | normal
3 | 读取机械臂急停状态下上电的返回 | read_next_error |  | -1 | exception

## get_robot_status
ID | title | api | parameter | expect_data | test_type
1 | 机械臂上电状态下自检状态返回 | get_robot_status |  | [0, 0, 0, 0, 0, 0, 0, 0, 0, 0, 0, 0] | logic
2 | 机械臂下电状态下自检状态返回 | get_robot_status |  | -1 | normal

## get_coords
ID | title | api | parameter | expect_data | test_type
1 | 正确获取机械臂全坐标 | get_coords |  | [-3.6, -154.2, 523.8, -90.0, 0.79, 170] | normal

## get_joint_min_angle
ID | title | api | joint | expect_data | test_type
1 | 正确获取1关节软件限位最小值 | get_joint_min_angle | 1 | -168 | normal
2 | 正确获取2关节软件限位最小值 | get_joint_min_angle | 2 | -135 | normal
3 | 正确获取3关节软件限位最小值 | get_joint_min_angle | 3 | -145 | normal
4 | 正确获取4关节软件限位最小值 | get_joint_min_angle | 4 | -148 | normal
5 | 正确获取5关节软件限位最小值 | get_joint_min_angle | 5 | -168 | normal
6 | 正确获取6关节软件限位最小值 | get_joint_min_angle | 6 | -180 | normal
7 | 获取关节软件限位最小值（超限） | get_joint_min_angle | 7 |  | exception
8 | 获取关节软件限位最小值（超限） | get_joint_min_angle | 0 |  | exception

## get_joint_max_angle
ID | title | api | joint | expect_data | test_type
1 | 正确获取1关节软件限位最大值 | get_joint_max_angle | 1 | 168 | normal
2 | 正确获取2关节软件限位最大值 | get_joint_max_angle | 2 | 135 | normal
3 | 正确获取3关节软件限位最大值 | get_joint_max_angle | 3 | 145 | normal
4 | 正确获取4关节软件限位最大值 | get_joint_max_angle | 4 | 148 | normal
5 | 正确获取5关节软件限位最大值 | get_joint_max_angle | 5 | 168 | normal
6 | 正确获取6关节软件限位最大值 | get_joint_max_angle | 6 | 180 | normal
7 | 获取关节软件限位最大值（超限） | get_joint_max_angle | 7 |  | exception
8 | 获取关节软件限位最大值（超限） | get_joint_max_angle | 0 |  | exception

## is_servo_enable
ID | title | api | joint | expect_data | test_type
1 | 关节连接状态正常返回 | is_servo_enable | 1 | 1 | normal
2 | 关节连接状态正常返回 | is_servo_enable | 2 | 1 | normal
3 | 关节连接状态正常返回 | is_servo_enable | 3 | 1 | normal
4 | 关节连接状态正常返回 | is_servo_enable | 4 | 1 | normal
5 | 关节连接状态正常返回 | is_servo_enable | 5 | 1 | normal
6 | 关节连接状态正常返回 | is_servo_enable | 6 | 1 | normal
7 | 关节连接状态参数超限返回 | is_servo_enable | 7 |  | exception
8 | 关节连接状态参数超限返回 | is_servo_enable | 0 |  | exception
9 | 关节连接状态下电返回 | is_servo_enable | 1 | -1 | logic
10 | 关节连接状态下电返回 | is_servo_enable | 2 | -1 | logic
11 | 关节连接状态下电返回 | is_servo_enable | 3 | -1 | logic
12 | 关节连接状态下电返回 | is_servo_enable | 4 | -1 | logic
13 | 关节连接状态下电返回 | is_servo_enable | 5 | -1 | logic
14 | 关节连接状态下电返回 | is_servo_enable | 6 | -1 | logic

## is_all_servo_enable
ID | title | api | parameter | expect_data | test_type
1 | 机械臂上电时所有关节连接状态返回 | is_all_servo_enable |  | 1 | normal
2 | 机械臂下电时所有关节连接状态返回 | is_all_servo_enable |  | -1 | logic

## get_servo_data
ID | title | api | joint | data_id | mode | expect_data | test_type
1 | 读取舵机1指定地址的数据参数正常 | get_servo_data | 1 | 21 | 1 | 32 | normal
2 | 读取舵机2指定地址的数据参数正常 | get_servo_data | 2 | 22 | 1 | 8 | normal
3 | 读取舵机3指定地址的数据参数正常 | get_servo_data | 3 | 23 | 1 | 0 | normal
4 | 读取舵机4指定地址的数据参数正常 | get_servo_data | 4 | 26 | 1 | 3 | normal
5 | 读取舵机5指定地址的数据参数正常 | get_servo_data | 5 | 27 | 1 | 3 | normal
6 | 读取舵机6指定地址的数据参数正常 | get_servo_data | 6 | 18 | 1 | 36 | normal
7 | 读取舵机指定地址的数据参数超限1 | get_servo_data | 8 | 21 | 1 |  | exception
8 | 读取舵机指定地址的数据参数超限2 | get_servo_data | 0 | 21 | 1 |  | exception
9 | 读取舵机指定地址的数据参数超限3 | get_servo_data | 6 | 256 | 1 |  | exception
10 | 读取舵机指定地址的数据参数超限4 | get_servo_data | 6 | -1 | 1 |  | exception
11 | 读取舵机指定地址的数据参数超限5 | get_servo_data | 6 | 21 | 2 |  | exception
12 | 读取舵机指定地址的数据参数超限6 | get_servo_data | 6 | 21 | -1 |  | exception
13 | 读取舵机1指定地址的数据参数设置读取正常 | get_servo_data | 1 | 21 | 1 | 30 | logic
14 | 读取舵机2指定地址的数据参数设置读取正常 | get_servo_data | 2 | 21 | 1 | 30 | logic
15 | 读取舵机3指定地址的数据参数设置读取正常 | get_servo_data | 3 | 21 | 1 | 30 | logic
16 | 读取舵机4指定地址的数据参数设置读取正常 | get_servo_data | 4 | 21 | 1 | 30 | logic
17 | 读取舵机5指定地址的数据参数设置读取正常 | get_servo_data | 5 | 21 | 1 | 30 | logic
18 | 读取舵机6指定地址的数据参数设置读取正常 | get_servo_data | 6 | 21 | 1 | 30 | logic

## get_ssid_pwd
ID | title | api | expect_data | test_type
1 | 读取WIFI账号密码 | get_ssid_pwd | ('MyCobotWiFi2.4G', 'mycobot123') | normal
2 | 设置后读取WIFI账号密码 | get_ssid_pwd | ('123', '123') | logic

## get_tool_reference
ID | title | api | expect_data | test_type
1 | 设置前读取工具坐标系 | get_tool_reference | [0.0, 0.0, 0.0, 0.0, 0.0, 0.0] | normal
2 | 设置后读取工具坐标系 | get_tool_reference | [1.0, 1.0, 1.0, 1.0, 1.0, 1.0] | logic

## get_world_reference
ID | title | api | expect_data | test_type
1 | 设置前读取世界坐标系 | get_world_reference | [0.0, 0.0, 0.0, 0.0, 0.0, 0.0] | normal
2 | 设置后读取世界坐标系 | get_world_reference | [1.0, 1.0, 1.0, 1.0, 1.0, 1.0] | logic

## get_reference_frame
ID | title | api | expect_data | test_type
1 | 设置前读取基坐标系 | get_reference_frame | 0 | normal
2 | 设置后读取基坐标系 | get_reference_frame | 1 | logic

## get_movement_type
ID | title | api | expect_data | test_type
1 | 设置前读取移动类型 | get_movement_type | 1 | normal
2 | 设置后读取移动类型 | get_movement_type | 0 | logic

## get_end_type
ID | title | api | expect_data | test_type
1 | 设置前读取末端坐标系 | get_end_type | 0 | normal
2 | 设置后读取末端坐标系 | get_end_type | 1 | logic

## get_encoder
ID | title | api | joint | expect_data | test_type
1 | 正确获取1关节电位值 | get_encoder | 1 | 2048 | normal
2 | 正确获取2关节电位值 | get_encoder | 2 | 2048 | normal
3 | 正确获取3关节电位值 | get_encoder | 3 | 2048 | normal
4 | 正确获取4关节电位值 | get_encoder | 4 | 2048 | normal
5 | 正确获取5关节电位值 | get_encoder | 5 | 2048 | normal
6 | 正确获取6关节电位值 | get_encoder | 6 | 2048 | normal
7 | 获取关节软件限位最小值（超限） | get_encoder | 8 |  | exception
8 | 获取关节软件限位最小值（超限） | get_encoder | 0 |  | exception

## get_encoders
ID | title | api | expect_data | test_type
1 | 正确全关节电位值 | get_encoders | [2048, 2048, 2048, 2048, 2048, 2048] | normal

## get_servo_currents
ID | title | api | expect_data | test_type
1 | 速度50，正确获取全关节电流 | get_servo_currents | [0,3250] | normal
2 | 速度100，正确获取全关节电流 | get_servo_currents | [0,3250] | logic

## get_servo_speeds
ID | title | api | expect_data | test_type
1 | 速度50，正确获取全关节运动速度 | get_servo_speeds | [-3000,3000] | normal
2 | 速度100，正确获取全关节运动速度 | get_servo_speeds | [-3000,3000] | logic

## get_servo_voltages
ID | title | api | expect_data | test_type
1 | 速度50，正确获取全关节电压 | get_servo_voltages | [0,24] | normal
2 | 速度100，正确获取全关节电压 | get_servo_voltages | [0,24] | logic

## get_servo_status
ID | title | api | expect_data | test_type
1 | 速度50，正确获取全关节运动状态 | get_servo_status | [0, 0, 0, 0, 0, 0] | normal
2 | 速度100，正确获取全关节运动状态 | get_servo_status | [0, 0, 0, 0, 0, 0] | logic

## get_servo_temps
ID | title | api | expect_data | test_type
1 | 速度50，正确获取全关节温度 | get_servo_temps | [0,255] | normal
2 | 速度100，正确获取全关节温度 | get_servo_temps | [0,255] | logic

## get_servo_last_pdi
ID | title | api | joint | expect_data | test_type
1 | 正确获取1关节pdi值 | get_servo_last_pdi | 1 | [32,8,0] | normal
2 | 正确获取2关节pdi值 | get_servo_last_pdi | 2 | [32,8,0] | normal
3 | 正确获取3关节pdi值 | get_servo_last_pdi | 3 | [32,8,0] | normal
4 | 正确获取4关节pdi值 | get_servo_last_pdi | 4 | [32,8,0] | normal
5 | 正确获取5关节pdi值 | get_servo_last_pdi | 5 | [32,8,0] | normal
6 | 正确获取6关节pdi值 | get_servo_last_pdi | 6 | [32,8,0] | normal
7 | 获取关节pdi值（超限） | get_servo_last_pdi | 7 |  | exception
8 | 获取关节pdi值（超限） | get_servo_last_pdi | 0 |  | exception

## get_basic_input
ID | title | api | joint | expect_data | test_type
1 | 正确获取底部引脚1-IO值1 | get_basic_input | 1 | 1 | normal
2 | 正确获取底部引脚2-IO值1 | get_basic_input | 2 | 1 | normal
3 | 正确获取底部引脚3-IO值1 | get_basic_input | 3 | 1 | normal
4 | 正确获取底部引脚4-IO值1 | get_basic_input | 4 | 1 | normal
5 | 正确获取底部引脚5-IO值1 | get_basic_input | 5 | 1 | normal
6 | 正确获取底部引脚6-IO值1 | get_basic_input | 6 | 1 | normal
7 | 正确获取底部引脚1-IO值0 | get_basic_input | 1 | 0 | logic
8 | 正确获取底部引脚2-IO值0 | get_basic_input | 2 | 0 | logic
9 | 正确获取底部引脚3-IO值0 | get_basic_input | 3 | 0 | logic
10 | 正确获取底部引脚4-IO值0 | get_basic_input | 4 | 0 | logic
11 | 正确获取底部引脚5-IO值0 | get_basic_input | 5 | 0 | logic
12 | 正确获取底部引脚6-IO值0 | get_basic_input | 6 | 0 | logic
13 | 获取底部引脚IO（超限） | get_basic_input | 7 |  | exception
14 | 获取底部引脚IO（超限） | get_basic_input | 0 |  | exception

## get_digital_input
ID | title | api | joint | expect_data | test_type
1 | 正确获取底部引脚1-IO值1 | get_digital_input | 1 | 1 | normal
2 | 正确获取底部引脚2-IO值1 | get_digital_input | 2 | 1 | normal
3 | 正确获取底部引脚1-IO值0 | get_digital_input | 1 | 0 | logic
4 | 正确获取底部引脚2-IO值0 | get_digital_input | 2 | 0 | logic
5 | 获取底部引脚IO（超限） | get_digital_input | 3 |  | exception
6 | 获取底部引脚IO（超限） | get_digital_input | 0 |  | exception

## set_fresh_mode
ID | title | api | mode | expect_data | test_type
1 | 设置运动模式为1 | set_fresh_mode | 1 | 1 | normal
2 | 设置运动模式为0 | set_fresh_mode | 0 | 1 | normal
3 | 设置运动模式（超限） | set_fresh_mode | 2 |  | exception
4 | 设置运动模式（超限） | set_fresh_mode | -1 |  | exception

## send_angle
ID | title | api | joint | angle | speed | expect_data | test_type
1 | 插补模式下发送单关节角度 | send_angle | 1 | 45 | 10 | 1 | normal
2 | 插补模式下发送单关节角度 | send_angle | 2 | 45 | 10 | 1 | normal
3 | 插补模式下发送单关节角度 | send_angle | 3 | 45 | 50 | 1 | normal
4 | 插补模式下发送单关节角度 | send_angle | 4 | 45 | 50 | 1 | normal
5 | 插补模式下发送单关节角度 | send_angle | 5 | 45 | 100 | 1 | normal
6 | 插补模式下发送单关节角度 | send_angle | 6 | 45 | 100 | 1 | normal
7 | 刷新模式下发送单关节角度 | send_angle | 1 | 0 | 10 | 1 | logic
8 | 刷新模式下发送单关节角度 | send_angle | 2 | 0 | 10 | 1 | logic
9 | 刷新模式下发送单关节角度 | send_angle | 3 | 0 | 50 | 1 | logic
10 | 刷新模式下发送单关节角度 | send_angle | 4 | 0 | 50 | 1 | logic
11 | 刷新模式下发送单关节角度 | send_angle | 5 | 0 | 100 | 1 | logic
12 | 刷新模式下发送单关节角度 | send_angle | 6 | 0 | 100 | 1 | logic
13 | 设置关节超限 | send_angle | 0 | 0 | 50 |  | exception
14 | 设置关节超限 | send_angle | 7 | 0 | 50 |  | exception
15 | 设置1关节角度超限 | send_angle | 1 | 169 | 50 |  | exception
16 | 设置1关节角度超限 | send_angle | 1 | -169 | 50 |  | exception
17 | 设置2关节角度超限 | send_angle | 2 | 136 | 50 |  | exception
18 | 设置2关节角度超限 | send_angle | 2 | -136 | 50 |  | exception
19 | 设置3关节角度超限 | send_angle | 3 | 146 | 50 |  | exception
20 | 设置3关节角度超限 | send_angle | 3 | -146 | 50 |  | exception
21 | 设置4关节角度超限 | send_angle | 4 | 149 | 50 |  | exception
22 | 设置4关节角度超限 | send_angle | 4 | -149 | 50 |  | exception
23 | 设置5关节角度超限 | send_angle | 5 | 169 | 50 |  | exception
24 | 设置5关节角度超限 | send_angle | 5 | -169 | 50 |  | exception
25 | 设置6关节角度超限 | send_angle | 6 | 181 | 50 |  | exception
26 | 设置6关节角度超限 | send_angle | 6 | -181 | 50 |  | exception
27 | 设置速度超限 | send_angle | 1 | 0 | 0 |  | exception
28 | 设置速度超限 | send_angle | 1 | 0 | 101 |  | exception

## send_angles
ID | title | api | angles | speed | expect_data | test_type
1 | 插补模式下发送速度10全关节角度 | send_angles | [45,45,45,45,45,45] | 10 | 1 | normal
2 | 插补模式下发送速度50全关节角度 | send_angles | [45,45,45,45,45,45] | 50 | 1 | normal
3 | 插补模式下发送速度100全关节角度 | send_angles | [45,45,45,45,45,45] | 100 | 1 | normal
4 | 刷新模式下发送速度10全关节角度 | send_angles | [45,45,45,45,45,45] | 10 | 1 | logic
5 | 刷新模式下发送速度50全关节角度 | send_angles | [45,45,45,45,45,45] | 50 | 1 | logic
6 | 刷新模式下发送速度100全关节角度 | send_angles | [45,45,45,45,45,45] | 100 | 1 | logic
7 | 设置1关节角度超限 | send_angles | [169,0,0,0,0,0] | 50 |  | exception
8 | 设置1关节角度超限 | send_angles | [-169,0,0,0,0,0] | 50 |  | exception
9 | 设置2关节角度超限 | send_angles | [0,136,0,0,0,0] | 50 |  | exception
10 | 设置2关节角度超限 | send_angles | [0,-136,0,0,0,0] | 50 |  | exception
11 | 设置3关节角度超限 | send_angles | [0,0,146,0,0,0] | 50 |  | exception
12 | 设置3关节角度超限 | send_angles | [0,0,-146,0,0,0] | 50 |  | exception
13 | 设置4关节角度超限 | send_angles | [0,0,0,149,0,0] | 50 |  | exception
14 | 设置4关节角度超限 | send_angles | [0,0,0,-149,0,0] | 50 |  | exception
15 | 设置5关节角度超限 | send_angles | [0,0,0,0,169,0] | 50 |  | exception
16 | 设置5关节角度超限 | send_angles | [0,0,0,0,-169,0] | 50 |  | exception
17 | 设置6关节角度超限 | send_angles | [0,0,0,0,0,181] | 50 |  | exception
18 | 设置6关节角度超限 | send_angles | [0,0,0,0,0,-181] | 50 |  | exception
19 | 设置速度超限 | send_angles | [0,0,0,0,0,0] | 0 |  | exception
20 | 设置速度超限 | send_angles | [0,0,0,0,0,0] | 101 |  | exception

## send_coord
ID | title | api | joint | coord | speed | expect_data | test_type
1 | 发送单关节坐标 | send_angle | 1 | 300 | 10 | 1 | normal
2 | 发送单关节坐标 | send_angle | 2 | 0 | 10 | 1 | normal
3 | 发送单关节坐标 | send_angle | 3 | 100 | 50 | 1 | normal
4 | 发送单关节坐标 | send_angle | 4 | 130 | 50 | 1 | normal
5 | 发送单关节坐标 | send_angle | 5 | 80 | 100 | 1 | normal
6 | 发送单关节坐标 | send_angle | 6 | 0 | 100 | 1 | normal
7 | 设置坐标超限 | send_angle | 0 | 0 | 50 |  | exception
8 | 设置坐标超限 | send_angle | 7 | 0 | 50 |  | exception
9 | 设置1坐标超限 | send_angle | 1 | 351 | 50 |  | exception
10 | 设置1坐标超限 | send_angle | 1 | -351 | 50 |  | exception
11 | 设置2坐标超限 | send_angle | 2 | 351 | 50 |  | exception
12 | 设置2坐标超限 | send_angle | 2 | -351 | 50 |  | exception
13 | 设置3坐标超限 | send_angle | 3 | 525 | 50 |  | exception
14 | 设置3坐标超限 | send_angle | 3 | -42 | 50 |  | exception
15 | 设置4坐标超限 | send_angle | 4 | 181 | 50 |  | exception
16 | 设置4坐标超限 | send_angle | 4 | -181 | 50 |  | exception
17 | 设置5坐标超限 | send_angle | 5 | 181 | 50 |  | exception
18 | 设置5坐标超限 | send_angle | 5 | -181 | 50 |  | exception
19 | 设置6坐标超限 | send_angle | 6 | 181 | 50 |  | exception
20 | 设置6坐标超限 | send_angle | 6 | -181 | 50 |  | exception
21 | 设置速度超限 | send_angle | 1 | 0 | 0 |  | exception
22 | 设置速度超限 | send_angle | 1 | 0 | 101 |  | exception

## send_coords
ID | title | api | coords | speed | expect_data | test_type
1 | 发送速度10全坐标 | send_coords | [210,-50,200,150,50,-50] | 10 | 1 | normal
2 | 发送速度50全坐标 | send_coords | [210,-50,200,150,50,-50] | 50 | 1 | normal
3 | 发送速度100全坐标 | send_coords | [210,-50,200,150,50,-50] | 100 | 1 | normal
7 | 设置1坐标超限 | send_coords | [351,-50,200,150,50,-50] | 50 |  | exception
8 | 设置1坐标超限 | send_coords | [-351,-50,200,150,50,-50] | 50 |  | exception
9 | 设置2坐标超限 | send_coords | [210,351,200,150,50,-50] | 50 |  | exception
10 | 设置2坐标超限 | send_coords | [210,-351,200,150,50,-50] | 50 |  | exception
11 | 设置3坐标超限 | send_coords | [210,-50,524,150,50,-50] | 50 |  | exception
12 | 设置3坐标超限 | send_coords | [210,-50,-42,150,50,-50] | 50 |  | exception
13 | 设置4坐标超限 | send_coords | [210,-50,200,181,50,-50] | 50 |  | exception
14 | 设置4坐标超限 | send_coords | [210,-50,200,-181,50,-50] | 50 |  | exception
15 | 设置5坐标超限 | send_coords | [210,-50,200,150,181,-50] | 50 |  | exception
16 | 设置5坐标超限 | send_coords | [210,-50,200,150,-181,-50] | 50 |  | exception
17 | 设置6坐标超限 | send_coords | [210,-50,200,150,50,181] | 50 |  | exception
18 | 设置6坐标超限 | send_coords | [210,-50,200,150,50,-181] | 50 |  | exception
19 | 设置速度超限 | send_coords | [210,-50,200,150,50,-50] | 0 |  | exception
20 | 设置速度超限 | send_coords | [210,-50,200,150,50,-50] | 101 |  | exception

## pause
ID | title | api | expect_data | test_type
1 | 插补模式暂停多角度运动 | pause | 1 | normal
2 | 插补模式暂停单角度运动 | pause | 1 | normal
3 | 插补模式暂停多坐标运动 | pause | 1 | normal
4 | 插补模式暂停单坐标运动 | pause | 1 | normal
5 | 刷新模式暂停多角度运动 | pause | 1 | normal
6 | 刷新模式暂停单角度运动 | pause | 1 | normal
7 | 刷新模式暂停多坐标运动 | pause | 1 | normal
8 | 刷新模式暂停单坐标运动 | pause | 1 | normal
9 | 下电时暂停 | resume | -1 | exception

## is_paused
ID | title | api | expect_data_1 | expect_data_2 | test_type
1 | 插补模式多角度运动-是否暂停移动命令 | is_paused | 1 | 0 | normal
2 | 插补模式单角度运动-是否暂停移动命令 | is_paused | 1 | 0 | normal
3 | 插补模式多坐标运动-是否暂停移动命令 | is_paused | 1 | 0 | normal
4 | 插补模式单坐标运动-是否暂停移动命令 | is_paused | 1 | 0 | normal
5 | 刷新模式多角度运动-是否暂停移动命令 | is_paused | 1 | 0 | normal
6 | 刷新模式单角度运动-是否暂停移动命令 | is_paused | 1 | 0 | normal
7 | 刷新模式多坐标运动-是否暂停移动命令 | is_paused | 1 | 0 | normal
8 | 刷新模式单坐标运动-是否暂停移动命令 | is_paused | 1 | 0 | normal
9 | 下电时-是否暂停移动命令 | resume | -1 |  | exception

## resume
ID | title | api | expect_data_1 | expect_data_2 | test_type
1 | 插补模式恢复多角度运动 | resume | 1 | 0 | normal
2 | 插补模式恢复单角度运动 | resume | 1 | 0 | normal
3 | 插补模式恢复多坐标运动 | resume | 1 | 0 | normal
4 | 插补模式恢复单坐标运动 | resume | 1 | 0 | normal
5 | 刷新模式恢复多角度运动 | resume | 1 | 0 | normal
6 | 刷新模式恢复单角度运动 | resume | 1 | 0 | normal
7 | 刷新模式恢复多坐标运动 | resume | 1 | 0 | normal
8 | 刷新模式恢复单坐标运动 | resume | 1 | 0 | normal
9 | 下电时恢复 | resume | -1 |  | exception

## stop
ID | title | api | expect_data_1 | expect_data_2 | test_type
1 | 插补模式停止多角度运动 | stop | 1 | 0 | normal
2 | 插补模式停止单角度运动 | stop | 1 | 0 | normal
3 | 插补模式停止多坐标运动 | stop | 1 | 0 | normal
4 | 插补模式停止单坐标运动 | stop | 1 | 0 | normal
5 | 刷新模式停止多角度运动 | stop | 1 | 0 | normal
6 | 刷新模式停止单角度运动 | stop | 1 | 0 | normal
7 | 刷新模式停止多坐标运动 | stop | 1 | 0 | normal
8 | 刷新模式停止单坐标运动 | stop | 1 | 0 | normal
9 | 下电时停止 | stop | -1 |  | exception

## is_in_position
ID | title | api | data | mode | expect_data | test_type
1 | 目标角度与运动角度一致，是否到达点位 | is_in_position | [0, 10, -100, 0, 90, 0] | 0 | 1 | normal
2 | 目标角度与运动角度不一致，是否到达点位 | is_in_position | [0, 0, 0, 0, 0, 0] | 0 | 0 | normal
3 | 坐标运动，是否到达点位 | is_in_position | [-1.9, -154.2, 523.8, -89.99, 0.43, -177.29] | 1 | 1 | logic_1
4 | 目标坐标与运动坐标不一致，是否到达点位 | is_in_position | [190.2, -89.4, 235.9, 178.24, 0.18, -90.0] | 1 | 0 | logic_1
5 | 是否到达点位-1关节超限 | is_in_position | [169,0,0,0,0,0] | 0 |  | exception_1
6 | 是否到达点位-1关节超限 | is_in_position | [-169,0,0,0,0,0] | 0 |  | exception_1
7 | 是否到达点位-2关节超限 | is_in_position | [0,136,0,0,0,0] | 0 |  | exception_1
8 | 是否到达点位-2关节超限 | is_in_position | [0,-136,0,0,0,0] | 0 |  | exception_1
9 | 是否到达点位-3关节超限 | is_in_position | [0,0,146,0,0,0] | 0 |  | exception_1
10 | 是否到达点位-3关节超限 | is_in_position | [0,0,-146,0,0,0] | 0 |  | exception_1
11 | 是否到达点位-4关节超限 | is_in_position | [0,0,0,149,0,0] | 0 |  | exception_1
12 | 是否到达点位-4关节超限 | is_in_position | [0,0,0,-149,0,0] | 0 |  | exception_1
13 | 是否到达点位-5关节超限 | is_in_position | [0,0,0,0,169,0] | 0 |  | exception_1
14 | 是否到达点位-5关节超限 | is_in_position | [0,0,0,0,-169,0] | 0 |  | exception_1
15 | 是否到达点位-6关节超限 | is_in_position | [0,0,0,0,0,181] | 0 |  | exception_1
16 | 是否到达点位-6关节超限 | is_in_position | [0,0,0,0,0,-181] | 0 |  | exception_1
17 | 是否到达点位-1坐标超限 | is_in_position | [351,-50,200,150,50,-50] | 1 |  | exception_1
18 | 是否到达点位-1坐标超限 | is_in_position | [-351,-50,200,150,50,-50] | 1 |  | exception_1
19 | 是否到达点位-2坐标超限 | is_in_position | [210,351,200,150,50,-50] | 1 |  | exception_1
20 | 是否到达点位-2坐标超限 | is_in_position | [210,-351,200,150,50,-50] | 1 |  | exception_1
21 | 是否到达点位-3坐标超限 | is_in_position | [210,-50,524,150,50,-50] | 1 |  | exception_1
22 | 是否到达点位-3坐标超限 | is_in_position | [210,-50,-42,150,50,-50] | 1 |  | exception_1
23 | 是否到达点位-4坐标超限 | is_in_position | [210,-50,200,181,50,-50] | 1 |  | exception_1
24 | 是否到达点位-4坐标超限 | is_in_position | [210,-50,200,-181,50,-50] | 1 |  | exception_1
25 | 是否到达点位-5坐标超限 | is_in_position | [210,-50,200,150,181,-50] | 1 |  | exception_1
26 | 是否到达点位-5坐标超限 | is_in_position | [210,-50,200,150,-181,-50] | 1 |  | exception_1
27 | 是否到达点位-6坐标超限 | is_in_position | [210,-50,200,150,50,181] | 1 |  | exception_1
28 | 是否到达点位-6坐标超限 | is_in_position | [210,-50,200,150,50,-181] | 1 |  | exception_1
29 | 是否到达点位-模式超限 | is_in_position | [0, 0, 0, 0, 0, 0] | -1 |  | exception_2
30 | 是否到达点位-模式超限 | is_in_position | [0, 0, 0, 0, 0, 0] | 2 |  | exception_2
31 | 下电时角度是否到达点位 | is_in_position | [0, 0, 0, 0, 0, 0] | 0 | -1 | logic_2
32 | 下电时坐标是否到达点位 | is_in_position | [-1.9, -154.2, 523.8, -89.99, 0.43, -177.29] | 1 | -1 | logic_2

## is_moving
ID | title | api | expect_data | test_type
1 | 角度运动，是否运动 | is_moving | 1 | normal
2 | 坐标运动，是否运动 | is_moving | 1 | logic
3 | 停止运动，是否运动 | is_moving | 0 | exception_1
4 | 下电时是否运动 | stop | -1 | exception_2

## jog_angle
ID | title | api | joint | direction | speed | expect_data_1 | expect_data_2 | test_type
1 | 点动控制角度-负方向 | jog_angle | 1 | 0 | 50 | 1 | -168 | normal
2 | 点动控制角度-负方向 | jog_angle | 2 | 0 | 50 | 1 | -135 | normal
3 | 点动控制角度-负方向 | jog_angle | 3 | 0 | 50 | 1 | -145 | normal
4 | 点动控制角度-负方向 | jog_angle | 4 | 0 | 50 | 1 | -148 | normal
5 | 点动控制角度-负方向 | jog_angle | 5 | 0 | 50 | 1 | -168 | normal
6 | 点动控制角度-负方向 | jog_angle | 6 | 0 | 50 | 1 | -180 | normal
7 | 点动控制角度-正方向 | jog_angle | 1 | 1 | 50 | 1 | 168 | normal
8 | 点动控制角度-正方向 | jog_angle | 2 | 1 | 50 | 1 | 135 | normal
9 | 点动控制角度-正方向 | jog_angle | 3 | 1 | 50 | 1 | 145 | normal
10 | 点动控制角度-正方向 | jog_angle | 4 | 1 | 50 | 1 | 148 | normal
11 | 点动控制角度-正方向 | jog_angle | 5 | 1 | 50 | 1 | 168 | normal
12 | 点动控制角度-正方向 | jog_angle | 6 | 1 | 50 | 1 | 180 | normal
13 | 设置关节超限 | jog_angle | 0 | 0 | 50 |  |  | exception
14 | 设置关节超限 | jog_angle | 7 | 0 | 50 |  |  | exception
15 | 设置方向超限 | jog_angle | 1 | -1 | 50 |  |  | exception
16 | 设置方向超限 | jog_angle | 1 | 2 | 50 |  |  | exception
17 | 设置速度超限 | jog_angle | 1 | 0 | 0 |  |  | logic
18 | 设置速度超限 | jog_angle | 1 | 0 | 101 |  |  | logic

## jog_coord
ID | title | api | joint | direction | speed | expect_data | test_type
1 | 点动控制坐标-负方向 | jog_coord | 1 | 0 | 50 | 1 | logic
2 | 点动控制坐标-负方向 | jog_coord | 2 | 0 | 50 | 1 | logic
3 | 点动控制坐标-负方向 | jog_coord | 3 | 0 | 50 | 1 | logic
4 | 点动控制坐标-负方向 | jog_coord | 4 | 0 | 50 | 1 | logic
5 | 点动控制坐标-负方向 | jog_coord | 5 | 0 | 50 | 1 | logic
6 | 点动控制坐标-负方向 | jog_coord | 6 | 0 | 50 | 1 | logic
7 | 点动控制坐标-正方向 | jog_coord | 1 | 1 | 50 | 1 | normal
8 | 点动控制坐标-正方向 | jog_coord | 2 | 1 | 50 | 1 | normal
9 | 点动控制坐标-正方向 | jog_coord | 3 | 1 | 50 | 1 | normal
10 | 点动控制坐标-正方向 | jog_coord | 4 | 1 | 50 | 1 | normal
11 | 点动控制坐标-正方向 | jog_coord | 5 | 1 | 50 | 1 | normal
12 | 点动控制坐标-正方向 | jog_coord | 6 | 1 | 50 | 1 | normal
13 | 设置关节超限 | jog_coord | 0 | 0 | 50 |  | exception_2
14 | 设置关节超限 | jog_coord | 7 | 0 | 50 |  | exception_2
15 | 设置方向超限 | jog_coord | 1 | -1 | 50 |  | exception_1
16 | 设置方向超限 | jog_coord | 1 | 2 | 50 |  | exception_1
17 | 设置速度超限 | jog_coord | 1 | 0 | 0 |  | exception_2
18 | 设置速度超限 | jog_coord | 1 | 0 | 101 |  | exception_2

## jog_increment_angle
ID | title | api | joint | increment | speed | expect_data_1 | expect_data_2 | test_type
1 | 关节步进模式-正增量 | jog_increment_angle | 1 | 45 | 10 | 1 | 45 | normal
2 | 关节步进模式-正增量 | jog_increment_angle | 2 | 45 | 10 | 1 | 45 | normal
3 | 关节步进模式-正增量 | jog_increment_angle | 3 | 45 | 50 | 1 | 45 | normal
4 | 关节步进模式-正增量 | jog_increment_angle | 4 | 45 | 50 | 1 | 45 | normal
5 | 关节步进模式-正增量 | jog_increment_angle | 5 | 45 | 100 | 1 | 45 | normal
6 | 关节步进模式-正增量 | jog_increment_angle | 6 | 45 | 100 | 1 | 45 | normal
7 | 关节步进模式-负增量 | jog_increment_angle | 1 | -45 | 10 | 1 | -45 | normal
8 | 关节步进模式-负增量 | jog_increment_angle | 2 | -45 | 10 | 1 | -45 | normal
9 | 关节步进模式-负增量 | jog_increment_angle | 3 | -45 | 50 | 1 | -45 | normal
10 | 关节步进模式-负增量 | jog_increment_angle | 4 | -45 | 50 | 1 | -45 | normal
11 | 关节步进模式-负增量 | jog_increment_angle | 5 | -45 | 100 | 1 | -45 | normal
12 | 关节步进模式-负增量 | jog_increment_angle | 6 | -45 | 100 | 1 | -45 | normal
13 | 设置关节超限 | jog_increment_angle | 0 | 0 | 50 |  |  | exception
14 | 设置关节超限 | jog_increment_angle | 7 | 0 | 50 |  |  | exception
15 | 设置速度超限 | jog_increment_angle | 1 | 0 | 0 |  |  | exception
16 | 设置速度超限 | jog_increment_angle | 1 | 0 | 101 |  |  | exception
17 | 设置增量超限 | jog_increment_angle | 1 | 169 | 50 |  |  | exception
18 | 设置增量超限 | jog_increment_angle | 1 | -169 | 50 |  |  | exception
19 | 设置增量超限 | jog_increment_angle | 2 | 136 | 50 |  |  | exception
20 | 设置增量超限 | jog_increment_angle | 2 | -136 | 50 |  |  | exception
21 | 设置增量超限 | jog_increment_angle | 3 | 146 | 50 |  |  | exception
22 | 设置增量超限 | jog_increment_angle | 3 | -146 | 50 |  |  | exception
23 | 设置增量超限 | jog_increment_angle | 4 | 149 | 50 |  |  | exception
24 | 设置增量超限 | jog_increment_angle | 4 | -149 | 50 |  |  | exception
25 | 设置增量超限 | jog_increment_angle | 5 | 169 | 50 |  |  | exception
26 | 设置增量超限 | jog_increment_angle | 5 | -169 | 50 |  |  | exception
27 | 设置增量超限 | jog_increment_angle | 6 | 181 | 50 |  |  | exception
28 | 设置增量超限 | jog_increment_angle | 6 | -181 | 50 |  |  | exception

## jog_increment_coord
ID | title | api | joint | increment | speed | expect_data_1 | expect_data_2 | test_type
1 | 坐标步进模式-正增量 | jog_increment_coord | 1 | 30 | 10 | 1 | 30 | normal
2 | 坐标步进模式-正增量 | jog_increment_coord | 2 | 30 | 10 | 1 | 30 | normal
3 | 坐标步进模式-正增量 | jog_increment_coord | 3 | 30 | 50 | 1 | 30 | normal
4 | 坐标步进模式-正增量 | jog_increment_coord | 4 | 30 | 50 | 1 | 30 | normal
5 | 坐标步进模式-正增量 | jog_increment_coord | 5 | 30 | 100 | 1 | 30 | normal
6 | 坐标步进模式-正增量 | jog_increment_coord | 6 | 30 | 100 | 1 | 30 | normal
7 | 坐标步进模式-负增量 | jog_increment_coord | 1 | -30 | 10 | 1 | -30 | normal
8 | 坐标步进模式-负增量 | jog_increment_coord | 2 | -30 | 10 | 1 | -30 | normal
9 | 坐标步进模式-负增量 | jog_increment_coord | 3 | -30 | 50 | 1 | -30 | normal
10 | 坐标步进模式-负增量 | jog_increment_coord | 4 | -30 | 50 | 1 | -30 | normal
11 | 坐标步进模式-负增量 | jog_increment_coord | 5 | -30 | 100 | 1 | -30 | normal
12 | 坐标步进模式-负增量 | jog_increment_coord | 6 | -30 | 100 | 1 | -30 | normal
13 | 设置关节超限 | jog_increment_coord | 0 | 0 | 50 |  |  | exception
14 | 设置关节超限 | jog_increment_coord | 7 | 0 | 50 |  |  | exception
15 | 设置速度超限 | jog_increment_coord | 1 | 0 | 0 |  |  | exception
16 | 设置速度超限 | jog_increment_coord | 1 | 0 | 101 |  |  | exception
17 | 设置增量超限 | jog_increment_coord | 1 | 351 | 50 |  |  | exception
18 | 设置增量超限 | jog_increment_coord | 1 | -351 | 50 |  |  | exception
19 | 设置增量超限 | jog_increment_coord | 2 | 351 | 50 |  |  | exception
20 | 设置增量超限 | jog_increment_coord | 2 | -351 | 50 |  |  | exception
21 | 设置增量超限 | jog_increment_coord | 3 | 525 | 50 |  |  | exception
22 | 设置增量超限 | jog_increment_coord | 3 | -42 | 50 |  |  | exception
23 | 设置增量超限 | jog_increment_coord | 4 | 181 | 50 |  |  | exception
24 | 设置增量超限 | jog_increment_coord | 4 | -181 | 50 |  |  | exception
25 | 设置增量超限 | jog_increment_coord | 5 | 181 | 50 |  |  | exception
26 | 设置增量超限 | jog_increment_coord | 5 | -181 | 50 |  |  | exception
27 | 设置增量超限 | jog_increment_coord | 6 | 181 | 50 |  |  | exception
28 | 设置增量超限 | jog_increment_coord | 6 | -181 | 50 |  |  | exception

## set_encoder
ID | title | api | joint | encoder | speed | expect_data | test_type
1 | 发送单关节电位值 | set_encoder | 1 | 3000 | 30 | 1 | normal
2 | 发送单关节电位值 | set_encoder | 2 | 3000 | 30 | 1 | normal
3 | 发送单关节电位值 | set_encoder | 3 | 3000 | 50 | 1 | normal
4 | 发送单关节电位值 | set_encoder | 4 | 3000 | 50 | 1 | normal
5 | 发送单关节电位值 | set_encoder | 5 | 3000 | 70 | 1 | normal
6 | 发送单关节电位值 | set_encoder | 6 | 3000 | 70 | 1 | normal
7 | 发送单关节电位值 | set_encoder | 1 | 1000 | 30 | 1 | normal
8 | 发送单关节电位值 | set_encoder | 2 | 1000 | 30 | 1 | normal
9 | 发送单关节电位值 | set_encoder | 3 | 1000 | 50 | 1 | normal
10 | 发送单关节电位值 | set_encoder | 4 | 1000 | 50 | 1 | normal
11 | 发送单关节电位值 | set_encoder | 5 | 1000 | 70 | 1 | normal
12 | 发送单关节电位值 | set_encoder | 6 | 1000 | 70 | 1 | normal
13 | 设置关节超限 | set_encoder | 0 | 2048 | 50 |  | exception
14 | 设置关节超限 | set_encoder | 8 | 2048 | 50 |  | exception
15 | 设置1关节电位值超限 | set_encoder | 1 | -1 | 50 |  | exception
16 | 设置1关节电位值超限 | set_encoder | 1 | 4097 | 50 |  | exception
17 | 设置2关节电位值超限 | set_encoder | 2 | -1 | 50 |  | exception
18 | 设置2关节电位值超限 | set_encoder | 2 | 4097 | 50 |  | exception
19 | 设置3关节电位值超限 | set_encoder | 3 | -1 | 50 |  | exception
20 | 设置3关节电位值超限 | set_encoder | 3 | 4097 | 50 |  | exception
21 | 设置4关节电位值超限 | set_encoder | 4 | -1 | 50 |  | exception
22 | 设置4关节电位值超限 | set_encoder | 4 | 4097 | 50 |  | exception
23 | 设置5关节电位值超限 | set_encoder | 5 | -1 | 50 |  | exception
24 | 设置5关节电位值超限 | set_encoder | 5 | 4097 | 50 |  | exception
25 | 设置6关节电位值超限 | set_encoder | 6 | -1 | 50 |  | exception
26 | 设置6关节电位值超限 | set_encoder | 6 | 4097 | 50 |  | exception
27 | 设置速度超限 | set_encoder | 1 | 2048 | 0 |  | exception
28 | 设置速度超限 | set_encoder | 1 | 2048 | 101 |  | exception

## set_encoders
ID | title | api | encoders | speed | expect_data | test_type
1 | 速度30发送多关节电位值 | set_encoders | [3000, 3000, 3000, 3000, 3000, 3000] | 30 | 1 | normal
2 | 速度50发送多关节电位值 | set_encoders | [3000, 3000, 3000, 3000, 3000, 3000] | 50 | 1 | normal
3 | 速度70发送多关节电位值 | set_encoders | [3000, 3000, 3000, 3000, 3000, 3000] | 70 | 1 | normal
4 | 速度30发送多关节电位值 | set_encoders | [1000, 1000, 1000, 1000, 1000, 1000] | 30 | 1 | normal
5 | 速度50发送多关节电位值 | set_encoders | [1000, 1000, 1000, 1000, 1000, 1000] | 50 | 1 | normal
6 | 速度70发送多关节电位值 | set_encoders | [1000, 1000, 1000, 1000, 1000, 1000] | 70 | 1 | normal
7 | 设置1关节角度超限 | set_encoders | [-1, 2048, 2048, 2048, 2048, 2048] | 50 |  | exception
8 | 设置1关节角度超限 | set_encoders | [2049, 2048, 2048, 2048, 2048, 2048] | 50 |  | exception
9 | 设置2关节角度超限 | set_encoders | [2048, -1, 2048, 2048, 2048, 2048] | 50 |  | exception
10 | 设置2关节角度超限 | set_encoders | [2048, 2049, 2048, 2048, 2048, 2048] | 50 |  | exception
11 | 设置3关节角度超限 | set_encoders | [2048, 2048, -1, 2048, 2048, 2048] | 50 |  | exception
12 | 设置3关节角度超限 | set_encoders | [2048, 2048, 2049, 2048, 2048, 2048] | 50 |  | exception
13 | 设置4关节角度超限 | set_encoders | [2048, 2048, 2048, -1, 2048, 2048] | 50 |  | exception
14 | 设置4关节角度超限 | set_encoders | [2048, 2048, 2048, 2049, 2048, 2048] | 50 |  | exception
15 | 设置5关节角度超限 | set_encoders | [2048, 2048, 2048, 2048, -1, 2048] | 50 |  | exception
16 | 设置5关节角度超限 | set_encoders | [2048, 2048, 2048, 2048, 2049, 2048] | 50 |  | exception
17 | 设置6关节角度超限 | set_encoders | [2048, 2048, 2048, 2048, 2048, -1] | 50 |  | exception
18 | 设置6关节角度超限 | set_encoders | [2048, 2048, 2048, 2048, 2048, 2049] | 50 |  | exception
19 | 设置不同的数组长度 | set_encoders | [2048, 2048, 2048, 2048, 2048] | 50 |  | exception
20 | 设置不同的数组长度 | set_encoders | [2048, 2048, 2048, 2048, 2048, 2048, 2048] | 50 |  | exception
21 | 设置速度超限 | set_encoders | [2048, 2048, 2048, 2048, 2048, 2048] | -1 |  | exception
22 | 设置速度超限 | set_encoders | [2048, 2048, 2048, 2048, 2048, 2048] | 256 |  | exception

## set_joint_min
ID | title | api | joint | angle | expect_data_1 | expect_data_2 | test_type
1 | 设置1关节软件限位最小值 | set_joint_min | 1 | -30 | 1 | -30 | normal
2 | 设置2关节软件限位最小值 | set_joint_min | 2 | -30 | 1 | -30 | normal
3 | 设置3关节软件限位最小值 | set_joint_min | 3 | -30 | 1 | -30 | normal
4 | 设置4关节软件限位最小值 | set_joint_min | 4 | -30 | 1 | -30 | normal
5 | 设置5关节软件限位最小值 | set_joint_min | 5 | -30 | 1 | -30 | normal
6 | 设置6关节软件限位最小值 | set_joint_min | 6 | -30 | 1 | -30 | normal
运动到全关节45位置
7 | 设置1关节软件限位最小值 | set_joint_min | 1 | -168 | 1 | -168 | normal
8 | 设置2关节软件限位最小值 | set_joint_min | 2 | -135 | 1 | -135 | normal
9 | 设置3关节软件限位最小值 | set_joint_min | 3 | -145 | 1 | -145 | normal
10 | 设置4关节软件限位最小值 | set_joint_min | 4 | -148 | 1 | -148 | normal
11 | 设置5关节软件限位最小值 | set_joint_min | 5 | -168 | 1 | -168 | normal
12 | 设置6关节软件限位最小值 | set_joint_min | 6 | -180 | 1 | -180 | normal
13 | 设置超限关节 | set_joint_min | 7 | -30 |  |  | exception
14 | 设置超限关节 | set_joint_min | 0 | -30 |  |  | exception
15 | 设置超限角度 | set_joint_min | 1 | -169 |  |  | exception
16 | 设置超限角度 | set_joint_min | 2 | -136 |  |  | exception
17 | 设置超限角度 | set_joint_min | 3 | -146 |  |  | exception
18 | 设置超限角度 | set_joint_min | 4 | -149 |  |  | exception
19 | 设置超限角度 | set_joint_min | 5 | -169 |  |  | exception
20 | 设置超限角度 | set_joint_min | 6 | -181 |  |  | exception